## Trajectoire
t [s] | vx [m/s] | vy [m/s] | v [m/s] | FA [N] | FAx [N] | FAy [N] | ax [m/s²] | ay [m/s²] | dvx [m/s] | dvy [m/s] | dx [m] | dy [m] |  | x [m] | y [m] | portée [m] | vol [s] | Constantes | Unités | Valeur | Désignation | Remarques
0 | 90.9757 | 7.9593 | 91.3232 | 0.16232 | -0.1617 | -0.014147 | -7.1235 | -10.4332 | -0.0071235 | -0.010433 | 0.090972 | 0.0079541 |  | 0 | 1.3 | 148.8256 | 1.745
0.001 | 90.9686 | 7.9489 | 91.3152 | 0.16229 | -0.16168 | -0.014127 | -7.1223 | -10.4324 | -0.0071223 | -0.010432 | 0.090965 | 0.0079437 |  | 0.090972 | 1.308 | 0 | 0 | Allonge | [pouce] | 30
0.002 | 90.9615 | 7.9385 | 91.3072 | 0.16226 | -0.16165 | -0.014108 | -7.1211 | -10.4315 | -0.0071211 | -0.010431 | 0.090958 | 0.0079333 |  | 0.18194 | 1.3159 | 0 | 0 | Allonge | [cm] | 76.2
0.003 | 90.9544 | 7.928 | 91.2992 | 0.16224 | -0.16162 | -0.014088 | -7.1199 | -10.4306 | -0.0071199 | -0.010431 | 0.090951 | 0.0079228 |  | 0.2729 | 1.3238 | 0 | 0 | Puissance | [lbs] | 38
0.004 | 90.9472 | 7.9176 | 91.2912 | 0.16221 | -0.1616 | -0.014068 | -7.1188 | -10.4297 | -0.0071188 | -0.01043 | 0.090944 | 0.0079124 | 0.00036377 | 0.36385 | 1.3318 | 0 | 0 | Hauteur d'épaule | [m] | 1.3
0.005 | 90.9401 | 7.9072 | 91.2832 | 0.16218 | -0.16157 | -0.014048 | -7.1176 | -10.4289 | -0.0071176 | -0.010429 | 0.090937 | 0.007902 |  | 0.45479 | 1.3397 | 0 | 0 | Angle de tir | [deg] | 5 | angle de tir en degré
0.006 | 90.933 | 7.8968 | 91.2753 | 0.16215 | -0.16154 | -0.014029 | -7.1164 | -10.428 | -0.0071164 | -0.010428 | 0.090929 | 0.0078915 |  | 0.54573 | 1.3476 | 0 | 0
0.007 | 90.9259 | 7.8863 | 91.2673 | 0.16212 | -0.16152 | -0.014009 | -7.1152 | -10.4271 | -0.0071152 | -0.010427 | 0.090922 | 0.0078811 |  | 0.63666 | 1.3555 | 0 | 0 | g | [m/s²] | 9.81 | accélération de la pesanteur à la surface de la Terre | (varie selon l'altitude)
0.008 | 90.9188 | 7.8759 | 91.2593 | 0.16209 | -0.16149 | -0.013989 | -7.114 | -10.4263 | -0.007114 | -0.010426 | 0.090915 | 0.0078707 |  | 0.72758 | 1.3633 | 0 | 0 | dt | [s] | 0.001 | intervalle de temps
0.009 | 90.9117 | 7.8655 | 91.2513 | 0.16206 | -0.16146 | -0.013969 | -7.1129 | -10.4254 | -0.0071129 | -0.010425 | 0.090908 | 0.0078603 |  | 0.81849 | 1.3712 | 0 | 0 | m | [kg] | 0.0227 | Masse de la flèche
0.01 | 90.9046 | 7.8551 | 91.2433 | 0.16204 | -0.16143 | -0.01395 | -7.1117 | -10.4245 | -0.0071117 | -0.010425 | 0.090901 | 0.0078498 |  | 0.9094 | 1.3791 | 0 | 0 | d | [m] | 0.0042 | Diamètre de la flèche
0.011 | 90.8974 | 7.8446 | 91.2353 | 0.16201 | -0.16141 | -0.01393 | -7.1105 | -10.4236 | -0.0071105 | -0.010424 | 0.090894 | 0.0078394 |  | 1.0003 | 1.3869 | 0 | 0
0.012 | 90.8903 | 7.8342 | 91.2273 | 0.16198 | -0.16138 | -0.01391 | -7.1093 | -10.4228 | -0.0071093 | -0.010423 | 0.090887 | 0.007829 |  | 1.0912 | 1.3948 | 0 | 0 | rho | [kg/m³] | 1.3 | Densité de l'air | (varie en fonction de la température et de la pression de l'air)
0.013 | 90.8832 | 7.8238 | 91.2194 | 0.16195 | -0.16135 | -0.01389 | -7.1081 | -10.4219 | -0.0071081 | -0.010422 | 0.09088 | 0.0078186 |  | 1.1821 | 1.4026 | 0 | 0 | Cx |  | 0.94 | Coefficient d'aérodynamisme | (0 = aucune résitance à l'air)
0.014 | 90.8761 | 7.8134 | 91.2114 | 0.16192 | -0.16133 | -0.013871 | -7.107 | -10.421 | -0.007107 | -0.010421 | 0.090873 | 0.0078081 |  | 1.273 | 1.4104 | 0 | 0 | A_plume | [m²] | 6e-06 | Aire de la section d' 1 plume (hauteur x épaisseur)
0.015 | 90.869 | 7.8029 | 91.2034 | 0.16189 | -0.1613 | -0.013851 | -7.1058 | -10.4202 | -0.0071058 | -0.01042 | 0.090865 | 0.0077977 |  | 1.3638 | 1.4182 | 0 | 0 | A | [m²] | 3.1854e-05 | Aire de la section de la flèche faisant face à la résitance de l'air | (1 tube + 3 plumes)
0.016 | 90.8619 | 7.7925 | 91.1954 | 0.16187 | -0.16127 | -0.013831 | -7.1046 | -10.4193 | -0.0071046 | -0.010419 | 0.090858 | 0.0077873 |  | 1.4547 | 1.426 | 0 | 0 | k |  | 3.8926e-05 | Coefficient de résitance de l'air | k = Cx . rho . A
0.017 | 90.8548 | 7.7821 | 91.1875 | 0.16184 | -0.16125 | -0.013812 | -7.1034 | -10.4184 | -0.0071034 | -0.010418 | 0.090851 | 0.0077769 |  | 1.5456 | 1.4338 | 0 | 0
0.018 | 90.8477 | 7.7717 | 91.1795 | 0.16181 | -0.16122 | -0.013792 | -7.1023 | -10.4176 | -0.0071023 | -0.010418 | 0.090844 | 0.0077665 |  | 1.6364 | 1.4416 | 0 | 0 | alpha | [rad] | 0.087266 | angle de tir en radian | (nécessaire pour les calculs dans Excel)
0.019 | 90.8406 | 7.7613 | 91.1715 | 0.16178 | -0.16119 | -0.013772 | -7.1011 | -10.4167 | -0.0071011 | -0.010417 | 0.090837 | 0.0077561 |  | 1.7273 | 1.4493 | 0 | 0 | Vo | [m/s] | 91.3232 | vitesse initiale de la flèche à la sortie de l'arc
0.02 | 90.8335 | 7.7508 | 91.1636 | 0.16175 | -0.16117 | -0.013752 | -7.0999 | -10.4158 | -0.0070999 | -0.010416 | 0.09083 | 0.0077456 |  | 1.8181 | 1.4571 | 0 | 0
0.021 | 90.8264 | 7.7404 | 91.1556 | 0.16173 | -0.16114 | -0.013733 | -7.0987 | -10.415 | -0.0070987 | -0.010415 | 0.090823 | 0.0077352 |  | 1.9089 | 1.4648 | 0 | 0 | Portée max | [m] | 148.8256
0.022 | 90.8193 | 7.73 | 91.1477 | 0.1617 | -0.16111 | -0.013713 | -7.0976 | -10.4141 | -0.0070976 | -0.010414 | 0.090816 | 0.0077248 |  | 1.9997 | 1.4726 | 0 | 0 | Vol (en durée) | [s] | 1.745
0.023 | 90.8122 | 7.7196 | 91.1397 | 0.16167 | -0.16109 | -0.013693 | -7.0964 | -10.4132 | -0.0070964 | -0.010413 | 0.090809 | 0.0077144 |  | 2.0906 | 1.4803 | 0 | 0 | Hauteur à 2m | [m] | 1.4726
0.024 | 90.8051 | 7.7092 | 91.1318 | 0.16164 | -0.16106 | -0.013674 | -7.0952 | -10.4124 | -0.0070952 | -0.010412 | 0.090802 | 0.007704 |  | 2.1814 | 1.488 | 0 | 0 | Hauteur max | [m] | 4.4003
0.025 | 90.798 | 7.6988 | 91.1238 | 0.16161 | -0.16103 | -0.013654 | -7.094 | -10.4115 | -0.007094 | -0.010412 | 0.090794 | 0.0076936 |  | 2.2722 | 1.4957 | 0 | 0 | Hauteur à 70m | [m] | 4.4001
0.026 | 90.7909 | 7.6884 | 91.1159 | 0.16158 | -0.16101 | -0.013634 | -7.0929 | -10.4106 | -0.0070929 | -0.010411 | 0.090787 | 0.0076832 |  | 2.363 | 1.5034 | 0 | 0
0.027 | 90.7838 | 7.678 | 91.1079 | 0.16156 | -0.16098 | -0.013615 | -7.0917 | -10.4098 | -0.0070917 | -0.01041 | 0.09078 | 0.0076727 |  | 2.4538 | 1.5111 | 0 | 0
0.028 | 90.7767 | 7.6675 | 91.1 | 0.16153 | -0.16095 | -0.013595 | -7.0905 | -10.4089 | -0.0070905 | -0.010409 | 0.090773 | 0.0076623 |  | 2.5445 | 1.5188 | 0 | 0
0.029 | 90.7696 | 7.6571 | 91.092 | 0.1615 | -0.16093 | -0.013576 | -7.0893 | -10.408 | -0.0070893 | -0.010408 | 0.090766 | 0.0076519 |  | 2.6353 | 1.5264 | 0 | 0
0.03 | 90.7625 | 7.6467 | 91.0841 | 0.16147 | -0.1609 | -0.013556 | -7.0882 | -10.4072 | -0.0070882 | -0.010407 | 0.090759 | 0.0076415 |  | 2.7261 | 1.5341 | 0 | 0
0.031 | 90.7555 | 7.6363 | 91.0762 | 0.16144 | -0.16087 | -0.013536 | -7.087 | -10.4063 | -0.007087 | -0.010406 | 0.090752 | 0.0076311 |  | 2.8168 | 1.5417 | 0 | 0
0.032 | 90.7484 | 7.6259 | 91.0682 | 0.16142 | -0.16085 | -0.013517 | -7.0858 | -10.4054 | -0.0070858 | -0.010405 | 0.090745 | 0.0076207 |  | 2.9076 | 1.5494 | 0 | 0
0.033 | 90.7413 | 7.6155 | 91.0603 | 0.16139 | -0.16082 | -0.013497 | -7.0847 | -10.4046 | -0.0070847 | -0.010405 | 0.090738 | 0.0076103 |  | 2.9983 | 1.557 | 0 | 0
0.034 | 90.7342 | 7.6051 | 91.0524 | 0.16136 | -0.1608 | -0.013477 | -7.0835 | -10.4037 | -0.0070835 | -0.010404 | 0.090731 | 0.0075999 |  | 3.0891 | 1.5646 | 0 | 0
0.035 | 90.7271 | 7.5947 | 91.0444 | 0.16133 | -0.16077 | -0.013458 | -7.0823 | -10.4029 | -0.0070823 | -0.010403 | 0.090724 | 0.0075895 |  | 3.1798 | 1.5722 | 0 | 0
0.036 | 90.72 | 7.5843 | 91.0365 | 0.1613 | -0.16074 | -0.013438 | -7.0812 | -10.402 | -0.0070812 | -0.010402 | 0.090716 | 0.0075791 |  | 3.2705 | 1.5798 | 0 | 0
0.037 | 90.713 | 7.5739 | 91.0286 | 0.16127 | -0.16072 | -0.013419 | -7.08 | -10.4011 | -0.00708 | -0.010401 | 0.090709 | 0.0075687 |  | 3.3612 | 1.5874 | 0 | 0
0.038 | 90.7059 | 7.5635 | 91.0207 | 0.16125 | -0.16069 | -0.013399 | -7.0788 | -10.4003 | -0.0070788 | -0.0104 | 0.090702 | 0.0075583 |  | 3.4519 | 1.5949 | 0 | 0
0.039 | 90.6988 | 7.5531 | 91.0127 | 0.16122 | -0.16066 | -0.013379 | -7.0776 | -10.3994 | -0.0070776 | -0.010399 | 0.090695 | 0.0075479 |  | 3.5426 | 1.6025 | 0 | 0
0.04 | 90.6917 | 7.5427 | 91.0048 | 0.16119 | -0.16064 | -0.01336 | -7.0765 | -10.3985 | -0.0070765 | -0.010399 | 0.090688 | 0.0075375 |  | 3.6333 | 1.61 | 0 | 0
0.041 | 90.6846 | 7.5323 | 90.9969 | 0.16116 | -0.16061 | -0.01334 | -7.0753 | -10.3977 | -0.0070753 | -0.010398 | 0.090681 | 0.0075271 |  | 3.724 | 1.6176 | 0 | 0
0.042 | 90.6776 | 7.5219 | 90.989 | 0.16113 | -0.16058 | -0.013321 | -7.0741 | -10.3968 | -0.0070741 | -0.010397 | 0.090674 | 0.0075167 |  | 3.8147 | 1.6251 | 0 | 0
0.043 | 90.6705 | 7.5115 | 90.9811 | 0.16111 | -0.16056 | -0.013301 | -7.073 | -10.396 | -0.007073 | -0.010396 | 0.090667 | 0.0075063 |  | 3.9054 | 1.6326 | 0 | 0
0.044 | 90.6634 | 7.5011 | 90.9732 | 0.16108 | -0.16053 | -0.013282 | -7.0718 | -10.3951 | -0.0070718 | -0.010395 | 0.09066 | 0.0074959 |  | 3.9961 | 1.6401 | 0 | 0
0.045 | 90.6563 | 7.4907 | 90.9653 | 0.16105 | -0.1605 | -0.013262 | -7.0706 | -10.3942 | -0.0070706 | -0.010394 | 0.090653 | 0.0074855 |  | 4.0867 | 1.6476 | 0 | 0
0.046 | 90.6493 | 7.4803 | 90.9574 | 0.16102 | -0.16048 | -0.013242 | -7.0695 | -10.3934 | -0.0070695 | -0.010393 | 0.090646 | 0.0074751 |  | 4.1774 | 1.6551 | 0 | 0
0.047 | 90.6422 | 7.4699 | 90.9495 | 0.16099 | -0.16045 | -0.013223 | -7.0683 | -10.3925 | -0.0070683 | -0.010393 | 0.090639 | 0.0074647 |  | 4.268 | 1.6626 | 0 | 0
0.048 | 90.6351 | 7.4595 | 90.9416 | 0.16097 | -0.16042 | -0.013203 | -7.0671 | -10.3916 | -0.0070671 | -0.010392 | 0.090632 | 0.0074543 |  | 4.3587 | 1.67 | 0 | 0
0.049 | 90.6281 | 7.4491 | 90.9337 | 0.16094 | -0.1604 | -0.013184 | -7.066 | -10.3908 | -0.007066 | -0.010391 | 0.090625 | 0.0074439 |  | 4.4493 | 1.6775 | 0 | 0
0.05 | 90.621 | 7.4387 | 90.9258 | 0.16091 | -0.16037 | -0.013164 | -7.0648 | -10.3899 | -0.0070648 | -0.01039 | 0.090617 | 0.0074336 |  | 4.5399 | 1.6849 | 0 | 0
0.051 | 90.6139 | 7.4284 | 90.9179 | 0.16088 | -0.16034 | -0.013145 | -7.0637 | -10.3891 | -0.0070637 | -0.010389 | 0.09061 | 0.0074232 |  | 4.6305 | 1.6924 | 0 | 0
0.052 | 90.6069 | 7.418 | 90.91 | 0.16085 | -0.16032 | -0.013125 | -7.0625 | -10.3882 | -0.0070625 | -0.010388 | 0.090603 | 0.0074128 |  | 4.7211 | 1.6998 | 0 | 0
0.053 | 90.5998 | 7.4076 | 90.9021 | 0.16083 | -0.16029 | -0.013106 | -7.0613 | -10.3873 | -0.0070613 | -0.010387 | 0.090596 | 0.0074024 |  | 4.8117 | 1.7072 | 0 | 0
0.054 | 90.5927 | 7.3972 | 90.8943 | 0.1608 | -0.16027 | -0.013086 | -7.0602 | -10.3865 | -0.0070602 | -0.010386 | 0.090589 | 0.007392 |  | 4.9023 | 1.7146 | 0 | 0
0.055 | 90.5857 | 7.3868 | 90.8864 | 0.16077 | -0.16024 | -0.013067 | -7.059 | -10.3856 | -0.007059 | -0.010386 | 0.090582 | 0.0073816 |  | 4.9929 | 1.722 | 0 | 0
0.056 | 90.5786 | 7.3764 | 90.8785 | 0.16074 | -0.16021 | -0.013047 | -7.0578 | -10.3848 | -0.0070578 | -0.010385 | 0.090575 | 0.0073712 |  | 5.0835 | 1.7294 | 0 | 0
0.057 | 90.5716 | 7.366 | 90.8706 | 0.16072 | -0.16019 | -0.013028 | -7.0567 | -10.3839 | -0.0070567 | -0.010384 | 0.090568 | 0.0073608 |  | 5.1741 | 1.7368 | 0 | 0
0.058 | 90.5645 | 7.3557 | 90.8627 | 0.16069 | -0.16016 | -0.013008 | -7.0555 | -10.383 | -0.0070555 | -0.010383 | 0.090561 | 0.0073505 |  | 5.2646 | 1.7441 | 0 | 0
0.059 | 90.5575 | 7.3453 | 90.8549 | 0.16066 | -0.16013 | -0.012989 | -7.0544 | -10.3822 | -0.0070544 | -0.010382 | 0.090554 | 0.0073401 |  | 5.3552 | 1.7515 | 0 | 0
0.06 | 90.5504 | 7.3349 | 90.847 | 0.16063 | -0.16011 | -0.012969 | -7.0532 | -10.3813 | -0.0070532 | -0.010381 | 0.090547 | 0.0073297 |  | 5.4458 | 1.7588 | 0 | 0
0.061 | 90.5434 | 7.3245 | 90.8391 | 0.1606 | -0.16008 | -0.01295 | -7.052 | -10.3805 | -0.007052 | -0.01038 | 0.09054 | 0.0073193 |  | 5.5363 | 1.7661 | 0 | 0
0.062 | 90.5363 | 7.3141 | 90.8313 | 0.16058 | -0.16005 | -0.01293 | -7.0509 | -10.3796 | -0.0070509 | -0.01038 | 0.090533 | 0.0073089 |  | 5.6268 | 1.7735 | 0 | 0
0.063 | 90.5293 | 7.3037 | 90.8234 | 0.16055 | -0.16003 | -0.012911 | -7.0497 | -10.3788 | -0.0070497 | -0.010379 | 0.090526 | 0.0072986 |  | 5.7174 | 1.7808 | 0 | 0
0.064 | 90.5222 | 7.2934 | 90.8155 | 0.16052 | -0.16 | -0.012891 | -7.0486 | -10.3779 | -0.0070486 | -0.010378 | 0.090519 | 0.0072882 |  | 5.8079 | 1.7881 | 0 | 0
0.065 | 90.5152 | 7.283 | 90.8077 | 0.16049 | -0.15998 | -0.012872 | -7.0474 | -10.377 | -0.0070474 | -0.010377 | 0.090512 | 0.0072778 |  | 5.8984 | 1.7954 | 0 | 0
0.066 | 90.5081 | 7.2726 | 90.7998 | 0.16047 | -0.15995 | -0.012852 | -7.0462 | -10.3762 | -0.0070462 | -0.010376 | 0.090505 | 0.0072674 |  | 5.9889 | 1.8026 | 0 | 0
0.067 | 90.5011 | 7.2622 | 90.792 | 0.16044 | -0.15992 | -0.012833 | -7.0451 | -10.3753 | -0.0070451 | -0.010375 | 0.090498 | 0.007257 |  | 6.0794 | 1.8099 | 0 | 0
0.068 | 90.494 | 7.2519 | 90.7841 | 0.16041 | -0.1599 | -0.012814 | -7.0439 | -10.3745 | -0.0070439 | -0.010374 | 0.09049 | 0.0072467 |  | 6.1699 | 1.8172 | 0 | 0
0.069 | 90.487 | 7.2415 | 90.7763 | 0.16038 | -0.15987 | -0.012794 | -7.0428 | -10.3736 | -0.0070428 | -0.010374 | 0.090483 | 0.0072363 |  | 6.2604 | 1.8244 | 0 | 0
0.07 | 90.4799 | 7.2311 | 90.7684 | 0.16035 | -0.15984 | -0.012775 | -7.0416 | -10.3728 | -0.0070416 | -0.010373 | 0.090476 | 0.0072259 |  | 6.3509 | 1.8316 | 0 | 0
0.071 | 90.4729 | 7.2207 | 90.7606 | 0.16033 | -0.15982 | -0.012755 | -7.0405 | -10.3719 | -0.0070405 | -0.010372 | 0.090469 | 0.0072156 |  | 6.4414 | 1.8389 | 0 | 0
0.072 | 90.4658 | 7.2104 | 90.7527 | 0.1603 | -0.15979 | -0.012736 | -7.0393 | -10.3711 | -0.0070393 | -0.010371 | 0.090462 | 0.0072052 |  | 6.5319 | 1.8461 | 0 | 0
0.073 | 90.4588 | 7.2 | 90.7449 | 0.16027 | -0.15977 | -0.012716 | -7.0381 | -10.3702 | -0.0070381 | -0.01037 | 0.090455 | 0.0071948 |  | 6.6223 | 1.8533 | 0 | 0
0.074 | 90.4518 | 7.1896 | 90.7371 | 0.16024 | -0.15974 | -0.012697 | -7.037 | -10.3693 | -0.007037 | -0.010369 | 0.090448 | 0.0071844 |  | 6.7128 | 1.8605 | 0 | 0
0.075 | 90.4447 | 7.1793 | 90.7292 | 0.16022 | -0.15971 | -0.012678 | -7.0358 | -10.3685 | -0.0070358 | -0.010368 | 0.090441 | 0.0071741 |  | 6.8032 | 1.8677 | 0 | 0
0.076 | 90.4377 | 7.1689 | 90.7214 | 0.16019 | -0.15969 | -0.012658 | -7.0347 | -10.3676 | -0.0070347 | -0.010368 | 0.090434 | 0.0071637 |  | 6.8937 | 1.8748 | 0 | 0
0.077 | 90.4307 | 7.1585 | 90.7136 | 0.16016 | -0.15966 | -0.012639 | -7.0335 | -10.3668 | -0.0070335 | -0.010367 | 0.090427 | 0.0071533 |  | 6.9841 | 1.882 | 0 | 0
0.078 | 90.4236 | 7.1482 | 90.7057 | 0.16013 | -0.15963 | -0.012619 | -7.0324 | -10.3659 | -0.0070324 | -0.010366 | 0.09042 | 0.007143 |  | 7.0745 | 1.8892 | 0 | 0
0.079 | 90.4166 | 7.1378 | 90.6979 | 0.16011 | -0.15961 | -0.0126 | -7.0312 | -10.3651 | -0.0070312 | -0.010365 | 0.090413 | 0.0071326 |  | 7.1649 | 1.8963 | 0 | 0
0.08 | 90.4096 | 7.1274 | 90.6901 | 0.16008 | -0.15958 | -0.012581 | -7.0301 | -10.3642 | -0.0070301 | -0.010364 | 0.090406 | 0.0071222 |  | 7.2554 | 1.9034 | 0 | 0
0.081 | 90.4025 | 7.1171 | 90.6822 | 0.16005 | -0.15956 | -0.012561 | -7.0289 | -10.3634 | -0.0070289 | -0.010363 | 0.090399 | 0.0071119 |  | 7.3458 | 1.9106 | 0 | 0
0.082 | 90.3955 | 7.1067 | 90.6744 | 0.16002 | -0.15953 | -0.012542 | -7.0278 | -10.3625 | -0.0070278 | -0.010363 | 0.090392 | 0.0071015 |  | 7.4362 | 1.9177 | 0 | 0
0.083 | 90.3885 | 7.0963 | 90.6666 | 0.15999 | -0.1595 | -0.012523 | -7.0266 | -10.3617 | -0.0070266 | -0.010362 | 0.090385 | 0.0070912 |  | 7.5266 | 1.9248 | 0 | 0
0.084 | 90.3814 | 7.086 | 90.6588 | 0.15997 | -0.15948 | -0.012503 | -7.0255 | -10.3608 | -0.0070255 | -0.010361 | 0.090378 | 0.0070808 |  | 7.6169 | 1.9319 | 0 | 0
0.085 | 90.3744 | 7.0756 | 90.651 | 0.15994 | -0.15945 | -0.012484 | -7.0243 | -10.3599 | -0.0070243 | -0.01036 | 0.090371 | 0.0070704 |  | 7.7073 | 1.9389 | 0 | 0
0.086 | 90.3674 | 7.0653 | 90.6432 | 0.15991 | -0.15943 | -0.012464 | -7.0232 | -10.3591 | -0.0070232 | -0.010359 | 0.090364 | 0.0070601 |  | 7.7977 | 1.946 | 0 | 0
0.087 | 90.3604 | 7.0549 | 90.6354 | 0.15988 | -0.1594 | -0.012445 | -7.022 | -10.3582 | -0.007022 | -0.010358 | 0.090357 | 0.0070497 |  | 7.8881 | 1.9531 | 0 | 0
0.088 | 90.3534 | 7.0445 | 90.6276 | 0.15986 | -0.15937 | -0.012426 | -7.0208 | -10.3574 | -0.0070208 | -0.010357 | 0.09035 | 0.0070394 |  | 7.9784 | 1.9601 | 0 | 0
0.089 | 90.3463 | 7.0342 | 90.6198 | 0.15983 | -0.15935 | -0.012406 | -7.0197 | -10.3565 | -0.0070197 | -0.010357 | 0.090343 | 0.007029 |  | 8.0688 | 1.9672 | 0 | 0
0.09 | 90.3393 | 7.0238 | 90.612 | 0.1598 | -0.15932 | -0.012387 | -7.0185 | -10.3557 | -0.0070185 | -0.010356 | 0.090336 | 0.0070186 |  | 8.1591 | 1.9742 | 0 | 0
0.091 | 90.3323 | 7.0135 | 90.6042 | 0.15977 | -0.15929 | -0.012368 | -7.0174 | -10.3548 | -0.0070174 | -0.010355 | 0.090329 | 0.0070083 |  | 8.2494 | 1.9812 | 0 | 0
0.092 | 90.3253 | 7.0031 | 90.5964 | 0.15975 | -0.15927 | -0.012348 | -7.0163 | -10.354 | -0.0070163 | -0.010354 | 0.090322 | 0.0069979 |  | 8.3398 | 1.9882 | 0 | 0
0.093 | 90.3183 | 6.9928 | 90.5886 | 0.15972 | -0.15924 | -0.012329 | -7.0151 | -10.3531 | -0.0070151 | -0.010353 | 0.090315 | 0.0069876 |  | 8.4301 | 1.9952 | 0 | 0
0.094 | 90.3112 | 6.9824 | 90.5808 | 0.15969 | -0.15922 | -0.01231 | -7.014 | -10.3523 | -0.007014 | -0.010352 | 0.090308 | 0.0069772 |  | 8.5204 | 2.0022 | 0 | 0
0.095 | 90.3042 | 6.972 | 90.573 | 0.15966 | -0.15919 | -0.012291 | -7.0128 | -10.3514 | -0.0070128 | -0.010351 | 0.090301 | 0.0069669 |  | 8.6107 | 2.0092 | 0 | 0
0.096 | 90.2972 | 6.9617 | 90.5652 | 0.15964 | -0.15916 | -0.012271 | -7.0117 | -10.3506 | -0.0070117 | -0.010351 | 0.090294 | 0.0069565 |  | 8.701 | 2.0161 | 0 | 0
0.097 | 90.2902 | 6.9513 | 90.5574 | 0.15961 | -0.15914 | -0.012252 | -7.0105 | -10.3497 | -0.0070105 | -0.01035 | 0.090287 | 0.0069462 |  | 8.7913 | 2.0231 | 0 | 0
0.098 | 90.2832 | 6.941 | 90.5496 | 0.15958 | -0.15911 | -0.012233 | -7.0094 | -10.3489 | -0.0070094 | -0.010349 | 0.09028 | 0.0069358 |  | 8.8816 | 2.03 | 0 | 0
0.099 | 90.2762 | 6.9306 | 90.5418 | 0.15955 | -0.15909 | -0.012213 | -7.0082 | -10.348 | -0.0070082 | -0.010348 | 0.090273 | 0.0069255 |  | 8.9719 | 2.037 | 0 | 0
0.1 | 90.2692 | 6.9203 | 90.5341 | 0.15953 | -0.15906 | -0.012194 | -7.0071 | -10.3472 | -0.0070071 | -0.010347 | 0.090266 | 0.0069151 |  | 9.0621 | 2.0439 | 0 | 0
0.101 | 90.2622 | 6.91 | 90.5263 | 0.1595 | -0.15903 | -0.012175 | -7.0059 | -10.3463 | -0.0070059 | -0.010346 | 0.090259 | 0.0069048 |  | 9.1524 | 2.0508 | 0 | 0
0.102 | 90.2552 | 6.8996 | 90.5185 | 0.15947 | -0.15901 | -0.012155 | -7.0048 | -10.3455 | -0.0070048 | -0.010345 | 0.090252 | 0.0068944 |  | 9.2427 | 2.0577 | 0 | 0
0.103 | 90.2482 | 6.8893 | 90.5107 | 0.15945 | -0.15898 | -0.012136 | -7.0036 | -10.3446 | -0.0070036 | -0.010345 | 0.090245 | 0.0068841 |  | 9.3329 | 2.0646 | 0 | 0
0.104 | 90.2412 | 6.8789 | 90.503 | 0.15942 | -0.15896 | -0.012117 | -7.0025 | -10.3438 | -0.0070025 | -0.010344 | 0.090238 | 0.0068737 |  | 9.4232 | 2.0715 | 0 | 0
0.105 | 90.2342 | 6.8686 | 90.4952 | 0.15939 | -0.15893 | -0.012098 | -7.0013 | -10.3429 | -0.0070013 | -0.010343 | 0.090231 | 0.0068634 |  | 9.5134 | 2.0784 | 0 | 0
0.106 | 90.2272 | 6.8582 | 90.4874 | 0.15936 | -0.1589 | -0.012078 | -7.0002 | -10.3421 | -0.0070002 | -0.010342 | 0.090224 | 0.0068531 |  | 9.6036 | 2.0852 | 0 | 0
0.107 | 90.2202 | 6.8479 | 90.4797 | 0.15934 | -0.15888 | -0.012059 | -6.9991 | -10.3412 | -0.0069991 | -0.010341 | 0.090217 | 0.0068427 |  | 9.6939 | 2.0921 | 0 | 0
0.108 | 90.2132 | 6.8375 | 90.4719 | 0.15931 | -0.15885 | -0.01204 | -6.9979 | -10.3404 | -0.0069979 | -0.01034 | 0.09021 | 0.0068324 |  | 9.7841 | 2.0989 | 0 | 0
0.109 | 90.2062 | 6.8272 | 90.4641 | 0.15928 | -0.15883 | -0.012021 | -6.9968 | -10.3395 | -0.0069968 | -0.01034 | 0.090203 | 0.006822 |  | 9.8743 | 2.1058 | 0 | 0
0.11 | 90.1992 | 6.8169 | 90.4564 | 0.15925 | -0.1588 | -0.012001 | -6.9956 | -10.3387 | -0.0069956 | -0.010339 | 0.090196 | 0.0068117 |  | 9.9645 | 2.1126 | 0 | 0
0.111 | 90.1922 | 6.8065 | 90.4486 | 0.15923 | -0.15877 | -0.011982 | -6.9945 | -10.3379 | -0.0069945 | -0.010338 | 0.090189 | 0.0068014 |  | 10.0547 | 2.1194 | 0 | 0
0.112 | 90.1852 | 6.7962 | 90.4409 | 0.1592 | -0.15875 | -0.011963 | -6.9933 | -10.337 | -0.0069933 | -0.010337 | 0.090182 | 0.006791 |  | 10.1449 | 2.1262 | 0 | 0
0.113 | 90.1782 | 6.7859 | 90.4331 | 0.15917 | -0.15872 | -0.011944 | -6.9922 | -10.3362 | -0.0069922 | -0.010336 | 0.090175 | 0.0067807 |  | 10.2351 | 2.133 | 0 | 0
0.114 | 90.1712 | 6.7755 | 90.4254 | 0.15914 | -0.1587 | -0.011925 | -6.9911 | -10.3353 | -0.0069911 | -0.010335 | 0.090168 | 0.0067703 |  | 10.3252 | 2.1398 | 0 | 0
0.115 | 90.1642 | 6.7652 | 90.4176 | 0.15912 | -0.15867 | -0.011905 | -6.9899 | -10.3345 | -0.0069899 | -0.010334 | 0.090161 | 0.00676 |  | 10.4154 | 2.1466 | 0 | 0
0.116 | 90.1572 | 6.7548 | 90.4099 | 0.15909 | -0.15865 | -0.011886 | -6.9888 | -10.3336 | -0.0069888 | -0.010334 | 0.090154 | 0.0067497 |  | 10.5056 | 2.1533 | 0 | 0
0.117 | 90.1502 | 6.7445 | 90.4022 | 0.15906 | -0.15862 | -0.011867 | -6.9876 | -10.3328 | -0.0069876 | -0.010333 | 0.090147 | 0.0067393 |  | 10.5957 | 2.1601 | 0 | 0
0.118 | 90.1432 | 6.7342 | 90.3944 | 0.15904 | -0.15859 | -0.011848 | -6.9865 | -10.3319 | -0.0069865 | -0.010332 | 0.09014 | 0.006729 |  | 10.6859 | 2.1668 | 0 | 0
0.119 | 90.1362 | 6.7238 | 90.3867 | 0.15901 | -0.15857 | -0.011829 | -6.9854 | -10.3311 | -0.0069854 | -0.010331 | 0.090133 | 0.0067187 |  | 10.776 | 2.1735 | 0 | 0
0.12 | 90.1293 | 6.7135 | 90.3789 | 0.15898 | -0.15854 | -0.011809 | -6.9842 | -10.3302 | -0.0069842 | -0.01033 | 0.090126 | 0.0067084 |  | 10.8661 | 2.1802 | 0 | 0
0.121 | 90.1223 | 6.7032 | 90.3712 | 0.15895 | -0.15852 | -0.01179 | -6.9831 | -10.3294 | -0.0069831 | -0.010329 | 0.090119 | 0.006698 |  | 10.9563 | 2.187 | 0 | 0
0.122 | 90.1153 | 6.6929 | 90.3635 | 0.15893 | -0.15849 | -0.011771 | -6.9819 | -10.3285 | -0.0069819 | -0.010329 | 0.090112 | 0.0066877 |  | 11.0464 | 2.1937 | 0 | 0
0.123 | 90.1083 | 6.6825 | 90.3558 | 0.1589 | -0.15846 | -0.011752 | -6.9808 | -10.3277 | -0.0069808 | -0.010328 | 0.090105 | 0.0066774 |  | 11.1365 | 2.2003 | 0 | 0
0.124 | 90.1013 | 6.6722 | 90.348 | 0.15887 | -0.15844 | -0.011733 | -6.9797 | -10.3269 | -0.0069797 | -0.010327 | 0.090098 | 0.006667 |  | 11.2266 | 2.207 | 0 | 0
0.125 | 90.0943 | 6.6619 | 90.3403 | 0.15885 | -0.15841 | -0.011714 | -6.9785 | -10.326 | -0.0069785 | -0.010326 | 0.090091 | 0.0066567 |  | 11.3167 | 2.2137 | 0 | 0
0.126 | 90.0874 | 6.6515 | 90.3326 | 0.15882 | -0.15839 | -0.011694 | -6.9774 | -10.3252 | -0.0069774 | -0.010325 | 0.090084 | 0.0066464 |  | 11.4068 | 2.2203 | 0 | 0
0.127 | 90.0804 | 6.6412 | 90.3249 | 0.15879 | -0.15836 | -0.011675 | -6.9763 | -10.3243 | -0.0069763 | -0.010324 | 0.090077 | 0.0066361 |  | 11.4969 | 2.227 | 0 | 0
0.128 | 90.0734 | 6.6309 | 90.3172 | 0.15876 | -0.15834 | -0.011656 | -6.9751 | -10.3235 | -0.0069751 | -0.010323 | 0.09007 | 0.0066257 |  | 11.5869 | 2.2336 | 0 | 0
0.129 | 90.0664 | 6.6206 | 90.3094 | 0.15874 | -0.15831 | -0.011637 | -6.974 | -10.3226 | -0.006974 | -0.010323 | 0.090063 | 0.0066154 |  | 11.677 | 2.2403 | 0 | 0
0.13 | 90.0595 | 6.6103 | 90.3017 | 0.15871 | -0.15828 | -0.011618 | -6.9729 | -10.3218 | -0.0069729 | -0.010322 | 0.090056 | 0.0066051 |  | 11.7671 | 2.2469 | 0 | 0
0.131 | 90.0525 | 6.5999 | 90.294 | 0.15868 | -0.15826 | -0.011599 | -6.9717 | -10.321 | -0.0069717 | -0.010321 | 0.090049 | 0.0065948 |  | 11.8571 | 2.2535 | 0 | 0
0.132 | 90.0455 | 6.5896 | 90.2863 | 0.15866 | -0.15823 | -0.01158 | -6.9706 | -10.3201 | -0.0069706 | -0.01032 | 0.090042 | 0.0065845 |  | 11.9472 | 2.2601 | 0 | 0
0.133 | 90.0385 | 6.5793 | 90.2786 | 0.15863 | -0.15821 | -0.01156 | -6.9694 | -10.3193 | -0.0069694 | -0.010319 | 0.090035 | 0.0065741 |  | 12.0372 | 2.2667 | 0 | 0
0.134 | 90.0316 | 6.569 | 90.2709 | 0.1586 | -0.15818 | -0.011541 | -6.9683 | -10.3184 | -0.0069683 | -0.010318 | 0.090028 | 0.0065638 |  | 12.1273 | 2.2732 | 0 | 0
0.135 | 90.0246 | 6.5587 | 90.2632 | 0.15857 | -0.15816 | -0.011522 | -6.9672 | -10.3176 | -0.0069672 | -0.010318 | 0.090021 | 0.0065535 |  | 12.2173 | 2.2798 | 0 | 0
0.136 | 90.0176 | 6.5483 | 90.2555 | 0.15855 | -0.15813 | -0.011503 | -6.966 | -10.3167 | -0.006966 | -0.010317 | 0.090014 | 0.0065432 |  | 12.3073 | 2.2863 | 0 | 0
0.137 | 90.0107 | 6.538 | 90.2478 | 0.15852 | -0.1581 | -0.011484 | -6.9649 | -10.3159 | -0.0069649 | -0.010316 | 0.090007 | 0.0065329 |  | 12.3973 | 2.2929 | 0 | 0
0.138 | 90.0037 | 6.5277 | 90.2401 | 0.15849 | -0.15808 | -0.011465 | -6.9638 | -10.3151 | -0.0069638 | -0.010315 | 0.09 | 0.0065225 |  | 12.4873 | 2.2994 | 0 | 0
0.139 | 89.9967 | 6.5174 | 90.2324 | 0.15847 | -0.15805 | -0.011446 | -6.9627 | -10.3142 | -0.0069627 | -0.010314 | 0.089993 | 0.0065122 |  | 12.5773 | 2.3059 | 0 | 0
0.14 | 89.9898 | 6.5071 | 90.2247 | 0.15844 | -0.15803 | -0.011427 | -6.9615 | -10.3134 | -0.0069615 | -0.010313 | 0.089986 | 0.0065019 |  | 12.6673 | 2.3125 | 0 | 0
0.141 | 89.9828 | 6.4968 | 90.2171 | 0.15841 | -0.158 | -0.011408 | -6.9604 | -10.3125 | -0.0069604 | -0.010313 | 0.089979 | 0.0064916 |  | 12.7573 | 2.319 | 0 | 0
0.142 | 89.9759 | 6.4864 | 90.2094 | 0.15839 | -0.15798 | -0.011389 | -6.9593 | -10.3117 | -0.0069593 | -0.010312 | 0.089972 | 0.0064813 |  | 12.8473 | 2.3254 | 0 | 0
0.143 | 89.9689 | 6.4761 | 90.2017 | 0.15836 | -0.15795 | -0.01137 | -6.9581 | -10.3109 | -0.0069581 | -0.010311 | 0.089965 | 0.006471 |  | 12.9373 | 2.3319 | 0 | 0
0.144 | 89.9619 | 6.4658 | 90.194 | 0.15833 | -0.15792 | -0.01135 | -6.957 | -10.31 | -0.006957 | -0.01031 | 0.089958 | 0.0064607 |  | 13.0272 | 2.3384 | 0 | 0
0.145 | 89.955 | 6.4555 | 90.1863 | 0.1583 | -0.1579 | -0.011331 | -6.9559 | -10.3092 | -0.0069559 | -0.010309 | 0.089952 | 0.0064504 |  | 13.1172 | 2.3449 | 0 | 0
0.146 | 89.948 | 6.4452 | 90.1787 | 0.15828 | -0.15787 | -0.011312 | -6.9547 | -10.3083 | -0.0069547 | -0.010308 | 0.089945 | 0.0064401 |  | 13.2071 | 2.3513 | 0 | 0
0.147 | 89.9411 | 6.4349 | 90.171 | 0.15825 | -0.15785 | -0.011293 | -6.9536 | -10.3075 | -0.0069536 | -0.010308 | 0.089938 | 0.0064297 |  | 13.2971 | 2.3578 | 0 | 0
0.148 | 89.9341 | 6.4246 | 90.1633 | 0.15822 | -0.15782 | -0.011274 | -6.9525 | -10.3067 | -0.0069525 | -0.010307 | 0.089931 | 0.0064194 |  | 13.387 | 2.3642 | 0 | 0
0.149 | 89.9272 | 6.4143 | 90.1556 | 0.1582 | -0.1578 | -0.011255 | -6.9513 | -10.3058 | -0.0069513 | -0.010306 | 0.089924 | 0.0064091 |  | 13.4769 | 2.3706 | 0 | 0
0.15 | 89.9202 | 6.404 | 90.148 | 0.15817 | -0.15777 | -0.011236 | -6.9502 | -10.305 | -0.0069502 | -0.010305 | 0.089917 | 0.0063988 |  | 13.5669 | 2.377 | 0 | 0
0.151 | 89.9133 | 6.3937 | 90.1403 | 0.15814 | -0.15774 | -0.011217 | -6.9491 | -10.3041 | -0.0069491 | -0.010304 | 0.08991 | 0.0063885 |  | 13.6568 | 2.3834 | 0 | 0
0.152 | 89.9063 | 6.3834 | 90.1326 | 0.15812 | -0.15772 | -0.011198 | -6.948 | -10.3033 | -0.006948 | -0.010303 | 0.089903 | 0.0063782 |  | 13.7467 | 2.3898 | 0 | 0
0.153 | 89.8994 | 6.3731 | 90.125 | 0.15809 | -0.15769 | -0.011179 | -6.9468 | -10.3025 | -0.0069468 | -0.010302 | 0.089896 | 0.0063679 |  | 13.8366 | 2.3962 | 0 | 0
0.154 | 89.8924 | 6.3628 | 90.1173 | 0.15806 | -0.15767 | -0.01116 | -6.9457 | -10.3016 | -0.0069457 | -0.010302 | 0.089889 | 0.0063576 |  | 13.9265 | 2.4025 | 0 | 0
0.155 | 89.8855 | 6.3525 | 90.1097 | 0.15804 | -0.15764 | -0.011141 | -6.9446 | -10.3008 | -0.0069446 | -0.010301 | 0.089882 | 0.0063473 |  | 14.0164 | 2.4089 | 0 | 0
0.156 | 89.8785 | 6.3422 | 90.102 | 0.15801 | -0.15762 | -0.011122 | -6.9435 | -10.3 | -0.0069435 | -0.0103 | 0.089875 | 0.006337 |  | 14.1063 | 2.4152 | 0 | 0
0.157 | 89.8716 | 6.3319 | 90.0944 | 0.15798 | -0.15759 | -0.011103 | -6.9423 | -10.2991 | -0.0069423 | -0.010299 | 0.089868 | 0.0063267 |  | 14.1961 | 2.4216 | 0 | 0
0.158 | 89.8647 | 6.3216 | 90.0867 | 0.15795 | -0.15757 | -0.011084 | -6.9412 | -10.2983 | -0.0069412 | -0.010298 | 0.089861 | 0.0063164 |  | 14.286 | 2.4279 | 0 | 0
0.159 | 89.8577 | 6.3113 | 90.0791 | 0.15793 | -0.15754 | -0.011065 | -6.9401 | -10.2974 | -0.0069401 | -0.010297 | 0.089854 | 0.0063061 |  | 14.3759 | 2.4342 | 0 | 0
0.16 | 89.8508 | 6.301 | 90.0714 | 0.1579 | -0.15751 | -0.011046 | -6.939 | -10.2966 | -0.006939 | -0.010297 | 0.089847 | 0.0062958 |  | 14.4657 | 2.4405 | 0 | 0
0.161 | 89.8438 | 6.2907 | 90.0638 | 0.15787 | -0.15749 | -0.011027 | -6.9378 | -10.2958 | -0.0069378 | -0.010296 | 0.08984 | 0.0062855 |  | 14.5556 | 2.4468 | 0 | 0
0.162 | 89.8369 | 6.2804 | 90.0562 | 0.15785 | -0.15746 | -0.011008 | -6.9367 | -10.2949 | -0.0069367 | -0.010295 | 0.089833 | 0.0062752 |  | 14.6454 | 2.4531 | 0 | 0
0.163 | 89.83 | 6.2701 | 90.0485 | 0.15782 | -0.15744 | -0.010989 | -6.9356 | -10.2941 | -0.0069356 | -0.010294 | 0.089826 | 0.0062649 |  | 14.7352 | 2.4594 | 0 | 0
0.164 | 89.823 | 6.2598 | 90.0409 | 0.15779 | -0.15741 | -0.01097 | -6.9345 | -10.2933 | -0.0069345 | -0.010293 | 0.08982 | 0.0062546 |  | 14.8251 | 2.4657 | 0 | 0
0.165 | 89.8161 | 6.2495 | 90.0332 | 0.15777 | -0.15739 | -0.010951 | -6.9333 | -10.2924 | -0.0069333 | -0.010292 | 0.089813 | 0.0062443 |  | 14.9149 | 2.4719 | 0 | 0
0.166 | 89.8092 | 6.2392 | 90.0256 | 0.15774 | -0.15736 | -0.010932 | -6.9322 | -10.2916 | -0.0069322 | -0.010292 | 0.089806 | 0.0062341 |  | 15.0047 | 2.4782 | 0 | 0
0.167 | 89.8022 | 6.2289 | 90.018 | 0.15771 | -0.15734 | -0.010913 | -6.9311 | -10.2908 | -0.0069311 | -0.010291 | 0.089799 | 0.0062238 |  | 15.0945 | 2.4844 | 0 | 0
0.168 | 89.7953 | 6.2186 | 90.0104 | 0.15769 | -0.15731 | -0.010894 | -6.93 | -10.2899 | -0.00693 | -0.01029 | 0.089792 | 0.0062135 |  | 15.1843 | 2.4906 | 0 | 0
0.169 | 89.7884 | 6.2083 | 90.0027 | 0.15766 | -0.15728 | -0.010875 | -6.9288 | -10.2891 | -0.0069288 | -0.010289 | 0.089785 | 0.0062032 |  | 15.2741 | 2.4968 | 0 | 0
0.17 | 89.7814 | 6.198 | 89.9951 | 0.15763 | -0.15726 | -0.010856 | -6.9277 | -10.2883 | -0.0069277 | -0.010288 | 0.089778 | 0.0061929 |  | 15.3639 | 2.503 | 0 | 0
0.171 | 89.7745 | 6.1877 | 89.9875 | 0.15761 | -0.15723 | -0.010837 | -6.9266 | -10.2874 | -0.0069266 | -0.010287 | 0.089771 | 0.0061826 |  | 15.4537 | 2.5092 | 0 | 0
0.172 | 89.7676 | 6.1775 | 89.9799 | 0.15758 | -0.15721 | -0.010818 | -6.9255 | -10.2866 | -0.0069255 | -0.010287 | 0.089764 | 0.0061723 |  | 15.5434 | 2.5154 | 0 | 0
0.173 | 89.7607 | 6.1672 | 89.9723 | 0.15755 | -0.15718 | -0.0108 | -6.9244 | -10.2858 | -0.0069244 | -0.010286 | 0.089757 | 0.006162 |  | 15.6332 | 2.5216 | 0 | 0
0.174 | 89.7537 | 6.1569 | 89.9647 | 0.15753 | -0.15716 | -0.010781 | -6.9232 | -10.2849 | -0.0069232 | -0.010285 | 0.08975 | 0.0061517 |  | 15.723 | 2.5277 | 0 | 0
0.175 | 89.7468 | 6.1466 | 89.957 | 0.1575 | -0.15713 | -0.010762 | -6.9221 | -10.2841 | -0.0069221 | -0.010284 | 0.089743 | 0.0061415 |  | 15.8127 | 2.5339 | 0 | 0
0.176 | 89.7399 | 6.1363 | 89.9494 | 0.15747 | -0.15711 | -0.010743 | -6.921 | -10.2833 | -0.006921 | -0.010283 | 0.089736 | 0.0061312 |  | 15.9025 | 2.54 | 0 | 0
0.177 | 89.733 | 6.126 | 89.9418 | 0.15745 | -0.15708 | -0.010724 | -6.9199 | -10.2824 | -0.0069199 | -0.010282 | 0.08973 | 0.0061209 |  | 15.9922 | 2.5462 | 0 | 0
0.178 | 89.726 | 6.1158 | 89.9342 | 0.15742 | -0.15706 | -0.010705 | -6.9188 | -10.2816 | -0.0069188 | -0.010282 | 0.089723 | 0.0061106 |  | 16.0819 | 2.5523 | 0 | 0
0.179 | 89.7191 | 6.1055 | 89.9266 | 0.15739 | -0.15703 | -0.010686 | -6.9176 | -10.2808 | -0.0069176 | -0.010281 | 0.089716 | 0.0061003 |  | 16.1716 | 2.5584 | 0 | 0
0.18 | 89.7122 | 6.0952 | 89.919 | 0.15737 | -0.15701 | -0.010667 | -6.9165 | -10.2799 | -0.0069165 | -0.01028 | 0.089709 | 0.0060901 |  | 16.2614 | 2.5645 | 0 | 0
0.181 | 89.7053 | 6.0849 | 89.9114 | 0.15734 | -0.15698 | -0.010648 | -6.9154 | -10.2791 | -0.0069154 | -0.010279 | 0.089702 | 0.0060798 |  | 16.3511 | 2.5706 | 0 | 0
0.182 | 89.6984 | 6.0746 | 89.9038 | 0.15731 | -0.15695 | -0.010629 | -6.9143 | -10.2783 | -0.0069143 | -0.010278 | 0.089695 | 0.0060695 |  | 16.4408 | 2.5767 | 0 | 0
0.183 | 89.6915 | 6.0644 | 89.8962 | 0.15729 | -0.15693 | -0.010611 | -6.9132 | -10.2774 | -0.0069132 | -0.010277 | 0.089688 | 0.0060592 |  | 16.5305 | 2.5827 | 0 | 0
0.184 | 89.6845 | 6.0541 | 89.8887 | 0.15726 | -0.1569 | -0.010592 | -6.9121 | -10.2766 | -0.0069121 | -0.010277 | 0.089681 | 0.0060489 |  | 16.6201 | 2.5888 | 0 | 0
0.185 | 89.6776 | 6.0438 | 89.8811 | 0.15723 | -0.15688 | -0.010573 | -6.9109 | -10.2758 | -0.0069109 | -0.010276 | 0.089674 | 0.0060387 |  | 16.7098 | 2.5948 | 0 | 0
0.186 | 89.6707 | 6.0335 | 89.8735 | 0.15721 | -0.15685 | -0.010554 | -6.9098 | -10.2749 | -0.0069098 | -0.010275 | 0.089667 | 0.0060284 |  | 16.7995 | 2.6009 | 0 | 0
0.187 | 89.6638 | 6.0233 | 89.8659 | 0.15718 | -0.15683 | -0.010535 | -6.9087 | -10.2741 | -0.0069087 | -0.010274 | 0.08966 | 0.0060181 |  | 16.8892 | 2.6069 | 0 | 0
0.188 | 89.6569 | 6.013 | 89.8583 | 0.15715 | -0.1568 | -0.010516 | -6.9076 | -10.2733 | -0.0069076 | -0.010273 | 0.089653 | 0.0060078 |  | 16.9788 | 2.6129 | 0 | 0
0.189 | 89.65 | 6.0027 | 89.8507 | 0.15713 | -0.15678 | -0.010497 | -6.9065 | -10.2724 | -0.0069065 | -0.010272 | 0.089647 | 0.0059976 |  | 17.0685 | 2.6189 | 0 | 0
0.19 | 89.6431 | 5.9924 | 89.8432 | 0.1571 | -0.15675 | -0.010478 | -6.9054 | -10.2716 | -0.0069054 | -0.010272 | 0.08964 | 0.0059873 |  | 17.1581 | 2.6249 | 0 | 0
0.191 | 89.6362 | 5.9822 | 89.8356 | 0.15708 | -0.15673 | -0.01046 | -6.9043 | -10.2708 | -0.0069043 | -0.010271 | 0.089633 | 0.005977 |  | 17.2478 | 2.6309 | 0 | 0
0.192 | 89.6293 | 5.9719 | 89.828 | 0.15705 | -0.1567 | -0.010441 | -6.9031 | -10.2699 | -0.0069031 | -0.01027 | 0.089626 | 0.0059668 |  | 17.3374 | 2.6369 | 0 | 0
0.193 | 89.6224 | 5.9616 | 89.8204 | 0.15702 | -0.15668 | -0.010422 | -6.902 | -10.2691 | -0.006902 | -0.010269 | 0.089619 | 0.0059565 |  | 17.427 | 2.6429 | 0 | 0
0.194 | 89.6155 | 5.9513 | 89.8129 | 0.157 | -0.15665 | -0.010403 | -6.9009 | -10.2683 | -0.0069009 | -0.010268 | 0.089612 | 0.0059462 |  | 17.5166 | 2.6488 | 0 | 0
0.195 | 89.6086 | 5.9411 | 89.8053 | 0.15697 | -0.15663 | -0.010384 | -6.8998 | -10.2675 | -0.0068998 | -0.010267 | 0.089605 | 0.0059359 |  | 17.6063 | 2.6548 | 0 | 0
0.196 | 89.6017 | 5.9308 | 89.7977 | 0.15694 | -0.1566 | -0.010366 | -6.8987 | -10.2666 | -0.0068987 | -0.010267 | 0.089598 | 0.0059257 |  | 17.6959 | 2.6607 | 0 | 0
0.197 | 89.5948 | 5.9205 | 89.7902 | 0.15692 | -0.15658 | -0.010347 | -6.8976 | -10.2658 | -0.0068976 | -0.010266 | 0.089591 | 0.0059154 |  | 17.7855 | 2.6666 | 0 | 0
0.198 | 89.5879 | 5.9103 | 89.7826 | 0.15689 | -0.15655 | -0.010328 | -6.8965 | -10.265 | -0.0068965 | -0.010265 | 0.089584 | 0.0059051 |  | 17.8751 | 2.6725 | 0 | 0
0.199 | 89.581 | 5.9 | 89.7751 | 0.15686 | -0.15652 | -0.010309 | -6.8954 | -10.2641 | -0.0068954 | -0.010264 | 0.089578 | 0.0058949 |  | 17.9646 | 2.6784 | 0 | 0
0.2 | 89.5741 | 5.8898 | 89.7675 | 0.15684 | -0.1565 | -0.01029 | -6.8942 | -10.2633 | -0.0068942 | -0.010263 | 0.089571 | 0.0058846 |  | 18.0542 | 2.6843 | 0 | 0
0.201 | 89.5672 | 5.8795 | 89.76 | 0.15681 | -0.15647 | -0.010271 | -6.8931 | -10.2625 | -0.0068931 | -0.010262 | 0.089564 | 0.0058744 |  | 18.1438 | 2.6902 | 0 | 0
0.202 | 89.5603 | 5.8692 | 89.7524 | 0.15678 | -0.15645 | -0.010253 | -6.892 | -10.2617 | -0.006892 | -0.010262 | 0.089557 | 0.0058641 |  | 18.2334 | 2.6961 | 0 | 0
0.203 | 89.5534 | 5.859 | 89.7449 | 0.15676 | -0.15642 | -0.010234 | -6.8909 | -10.2608 | -0.0068909 | -0.010261 | 0.08955 | 0.0058538 |  | 18.3229 | 2.702 | 0 | 0
0.204 | 89.5465 | 5.8487 | 89.7373 | 0.15673 | -0.1564 | -0.010215 | -6.8898 | -10.26 | -0.0068898 | -0.01026 | 0.089543 | 0.0058436 |  | 18.4125 | 2.7078 | 0 | 0
0.205 | 89.5396 | 5.8384 | 89.7298 | 0.15671 | -0.15637 | -0.010196 | -6.8887 | -10.2592 | -0.0068887 | -0.010259 | 0.089536 | 0.0058333 |  | 18.502 | 2.7137 | 0 | 0
0.206 | 89.5327 | 5.8282 | 89.7222 | 0.15668 | -0.15635 | -0.010178 | -6.8876 | -10.2584 | -0.0068876 | -0.010258 | 0.089529 | 0.0058231 |  | 18.5915 | 2.7195 | 0 | 0
0.207 | 89.5259 | 5.8179 | 89.7147 | 0.15665 | -0.15632 | -0.010159 | -6.8865 | -10.2575 | -0.0068865 | -0.010258 | 0.089522 | 0.0058128 |  | 18.6811 | 2.7253 | 0 | 0
0.208 | 89.519 | 5.8077 | 89.7072 | 0.15663 | -0.1563 | -0.01014 | -6.8854 | -10.2567 | -0.0068854 | -0.010257 | 0.089516 | 0.0058025 |  | 18.7706 | 2.7311 | 0 | 0
0.209 | 89.5121 | 5.7974 | 89.6996 | 0.1566 | -0.15627 | -0.010121 | -6.8843 | -10.2559 | -0.0068843 | -0.010256 | 0.089509 | 0.0057923 |  | 18.8601 | 2.7369 | 0 | 0
0.21 | 89.5052 | 5.7872 | 89.6921 | 0.15657 | -0.15625 | -0.010103 | -6.8832 | -10.255 | -0.0068832 | -0.010255 | 0.089502 | 0.005782 |  | 18.9496 | 2.7427 | 0 | 0
0.211 | 89.4983 | 5.7769 | 89.6846 | 0.15655 | -0.15622 | -0.010084 | -6.882 | -10.2542 | -0.006882 | -0.010254 | 0.089495 | 0.0057718 |  | 19.0391 | 2.7485 | 0 | 0
0.212 | 89.4914 | 5.7666 | 89.677 | 0.15652 | -0.1562 | -0.010065 | -6.8809 | -10.2534 | -0.0068809 | -0.010253 | 0.089488 | 0.0057615 |  | 19.1286 | 2.7543 | 0 | 0
0.213 | 89.4845 | 5.7564 | 89.6695 | 0.1565 | -0.15617 | -0.010046 | -6.8798 | -10.2526 | -0.0068798 | -0.010253 | 0.089481 | 0.0057513 |  | 19.2181 | 2.76 | 0 | 0
0.214 | 89.4777 | 5.7461 | 89.662 | 0.15647 | -0.15615 | -0.010028 | -6.8787 | -10.2517 | -0.0068787 | -0.010252 | 0.089474 | 0.005741 |  | 19.3076 | 2.7658 | 0 | 0
0.215 | 89.4708 | 5.7359 | 89.6545 | 0.15644 | -0.15612 | -0.010009 | -6.8776 | -10.2509 | -0.0068776 | -0.010251 | 0.089467 | 0.0057308 |  | 19.3971 | 2.7715 | 0 | 0
0.216 | 89.4639 | 5.7256 | 89.6469 | 0.15642 | -0.1561 | -0.0099901 | -6.8765 | -10.2501 | -0.0068765 | -0.01025 | 0.08946 | 0.0057205 |  | 19.4865 | 2.7773 | 0 | 0
0.217 | 89.457 | 5.7154 | 89.6394 | 0.15639 | -0.15607 | -0.0099714 | -6.8754 | -10.2493 | -0.0068754 | -0.010249 | 0.089454 | 0.0057103 |  | 19.576 | 2.783 | 0 | 0
0.218 | 89.4502 | 5.7051 | 89.6319 | 0.15636 | -0.15605 | -0.0099527 | -6.8743 | -10.2484 | -0.0068743 | -0.010248 | 0.089447 | 0.0057 |  | 19.6654 | 2.7887 | 0 | 0
0.219 | 89.4433 | 5.6949 | 89.6244 | 0.15634 | -0.15602 | -0.009934 | -6.8732 | -10.2476 | -0.0068732 | -0.010248 | 0.08944 | 0.0056898 |  | 19.7549 | 2.7944 | 0 | 0
0.22 | 89.4364 | 5.6846 | 89.6169 | 0.15631 | -0.156 | -0.0099153 | -6.8721 | -10.2468 | -0.0068721 | -0.010247 | 0.089433 | 0.0056795 |  | 19.8443 | 2.8001 | 0 | 0
0.221 | 89.4295 | 5.6744 | 89.6094 | 0.15629 | -0.15597 | -0.0098966 | -6.871 | -10.246 | -0.006871 | -0.010246 | 0.089426 | 0.0056693 |  | 19.9338 | 2.8058 | 0 | 0
0.222 | 89.4227 | 5.6641 | 89.6019 | 0.15626 | -0.15595 | -0.0098779 | -6.8699 | -10.2451 | -0.0068699 | -0.010245 | 0.089419 | 0.005659 |  | 20.0232 | 2.8114 | 0 | 0
0.223 | 89.4158 | 5.6539 | 89.5944 | 0.15623 | -0.15592 | -0.0098592 | -6.8688 | -10.2443 | -0.0068688 | -0.010244 | 0.089412 | 0.0056488 |  | 20.1126 | 2.8171 | 0 | 0
0.224 | 89.4089 | 5.6437 | 89.5869 | 0.15621 | -0.1559 | -0.0098405 | -6.8677 | -10.2435 | -0.0068677 | -0.010244 | 0.089405 | 0.0056385 |  | 20.202 | 2.8227 | 0 | 0
0.225 | 89.4021 | 5.6334 | 89.5794 | 0.15618 | -0.15587 | -0.0098218 | -6.8666 | -10.2427 | -0.0068666 | -0.010243 | 0.089399 | 0.0056283 |  | 20.2914 | 2.8284 | 0 | 0
0.226 | 89.3952 | 5.6232 | 89.5719 | 0.15615 | -0.15585 | -0.0098031 | -6.8655 | -10.2419 | -0.0068655 | -0.010242 | 0.089392 | 0.0056181 |  | 20.3808 | 2.834 | 0 | 0
0.227 | 89.3883 | 5.6129 | 89.5644 | 0.15613 | -0.15582 | -0.0097844 | -6.8644 | -10.241 | -0.0068644 | -0.010241 | 0.089385 | 0.0056078 |  | 20.4702 | 2.8396 | 0 | 0
0.228 | 89.3815 | 5.6027 | 89.5569 | 0.1561 | -0.1558 | -0.0097658 | -6.8633 | -10.2402 | -0.0068633 | -0.01024 | 0.089378 | 0.0055976 |  | 20.5596 | 2.8452 | 0 | 0
0.229 | 89.3746 | 5.5925 | 89.5494 | 0.15608 | -0.15577 | -0.0097471 | -6.8622 | -10.2394 | -0.0068622 | -0.010239 | 0.089371 | 0.0055873 |  | 20.649 | 2.8508 | 0 | 0
0.23 | 89.3677 | 5.5822 | 89.5419 | 0.15605 | -0.15575 | -0.0097284 | -6.8611 | -10.2386 | -0.0068611 | -0.010239 | 0.089364 | 0.0055771 |  | 20.7383 | 2.8564 | 0 | 0
0.231 | 89.3609 | 5.572 | 89.5344 | 0.15602 | -0.15572 | -0.0097098 | -6.86 | -10.2377 | -0.00686 | -0.010238 | 0.089357 | 0.0055669 |  | 20.8277 | 2.862 | 0 | 0
0.232 | 89.354 | 5.5617 | 89.5269 | 0.156 | -0.1557 | -0.0096911 | -6.8589 | -10.2369 | -0.0068589 | -0.010237 | 0.089351 | 0.0055566 |  | 20.9171 | 2.8676 | 0 | 0
0.233 | 89.3472 | 5.5515 | 89.5195 | 0.15597 | -0.15567 | -0.0096725 | -6.8578 | -10.2361 | -0.0068578 | -0.010236 | 0.089344 | 0.0055464 |  | 21.0064 | 2.8731 | 0 | 0
0.234 | 89.3403 | 5.5413 | 89.512 | 0.15595 | -0.15565 | -0.0096539 | -6.8567 | -10.2353 | -0.0068567 | -0.010235 | 0.089337 | 0.0055361 |  | 21.0958 | 2.8787 | 0 | 0
0.235 | 89.3334 | 5.531 | 89.5045 | 0.15592 | -0.15562 | -0.0096352 | -6.8556 | -10.2345 | -0.0068556 | -0.010234 | 0.08933 | 0.0055259 |  | 21.1851 | 2.8842 | 0 | 0
0.236 | 89.3266 | 5.5208 | 89.497 | 0.15589 | -0.1556 | -0.0096166 | -6.8545 | -10.2336 | -0.0068545 | -0.010234 | 0.089323 | 0.0055157 |  | 21.2744 | 2.8897 | 0 | 0
0.237 | 89.3197 | 5.5106 | 89.4896 | 0.15587 | -0.15557 | -0.009598 | -6.8534 | -10.2328 | -0.0068534 | -0.010233 | 0.089316 | 0.0055054 |  | 21.3637 | 2.8952 | 0 | 0
0.238 | 89.3129 | 5.5003 | 89.4821 | 0.15584 | -0.15555 | -0.0095793 | -6.8523 | -10.232 | -0.0068523 | -0.010232 | 0.089309 | 0.0054952 |  | 21.4531 | 2.9008 | 0 | 0
0.239 | 89.306 | 5.4901 | 89.4746 | 0.15582 | -0.15552 | -0.0095607 | -6.8512 | -10.2312 | -0.0068512 | -0.010231 | 0.089303 | 0.005485 |  | 21.5424 | 2.9062 | 0 | 0
0.24 | 89.2992 | 5.4799 | 89.4672 | 0.15579 | -0.1555 | -0.0095421 | -6.8501 | -10.2304 | -0.0068501 | -0.01023 | 0.089296 | 0.0054747 |  | 21.6317 | 2.9117 | 0 | 0
0.241 | 89.2923 | 5.4696 | 89.4597 | 0.15576 | -0.15547 | -0.0095235 | -6.849 | -10.2295 | -0.006849 | -0.01023 | 0.089289 | 0.0054645 |  | 21.721 | 2.9172 | 0 | 0
0.242 | 89.2855 | 5.4594 | 89.4522 | 0.15574 | -0.15545 | -0.0095049 | -6.8479 | -10.2287 | -0.0068479 | -0.010229 | 0.089282 | 0.0054543 |  | 21.8103 | 2.9227 | 0 | 0
0.243 | 89.2786 | 5.4492 | 89.4448 | 0.15571 | -0.15542 | -0.0094863 | -6.8468 | -10.2279 | -0.0068468 | -0.010228 | 0.089275 | 0.0054441 |  | 21.8995 | 2.9281 | 0 | 0
0.244 | 89.2718 | 5.4389 | 89.4373 | 0.15569 | -0.1554 | -0.0094677 | -6.8457 | -10.2271 | -0.0068457 | -0.010227 | 0.089268 | 0.0054338 |  | 21.9888 | 2.9336 | 0 | 0
0.245 | 89.2649 | 5.4287 | 89.4299 | 0.15566 | -0.15537 | -0.0094491 | -6.8446 | -10.2263 | -0.0068446 | -0.010226 | 0.089262 | 0.0054236 |  | 22.0781 | 2.939 | 0 | 0
0.246 | 89.2581 | 5.4185 | 89.4224 | 0.15563 | -0.15535 | -0.0094305 | -6.8435 | -10.2254 | -0.0068435 | -0.010225 | 0.089255 | 0.0054134 |  | 22.1673 | 2.9444 | 0 | 0
0.247 | 89.2513 | 5.4083 | 89.415 | 0.15561 | -0.15532 | -0.0094119 | -6.8424 | -10.2246 | -0.0068424 | -0.010225 | 0.089248 | 0.0054032 |  | 22.2566 | 2.9498 | 0 | 0
0.248 | 89.2444 | 5.398 | 89.4075 | 0.15558 | -0.1553 | -0.0093934 | -6.8413 | -10.2238 | -0.0068413 | -0.010224 | 0.089241 | 0.0053929 |  | 22.3459 | 2.9552 | 0 | 0
0.249 | 89.2376 | 5.3878 | 89.4001 | 0.15556 | -0.15527 | -0.0093748 | -6.8402 | -10.223 | -0.0068402 | -0.010223 | 0.089234 | 0.0053827 |  | 22.4351 | 2.9606 | 0 | 0
0.25 | 89.2307 | 5.3776 | 89.3926 | 0.15553 | -0.15525 | -0.0093562 | -6.8391 | -10.2222 | -0.0068391 | -0.010222 | 0.089227 | 0.0053725 |  | 22.5243 | 2.966 | 0 | 0
0.251 | 89.2239 | 5.3674 | 89.3852 | 0.1555 | -0.15522 | -0.0093377 | -6.838 | -10.2214 | -0.006838 | -0.010221 | 0.08922 | 0.0053623 |  | 22.6136 | 2.9714 | 0 | 0
0.252 | 89.2171 | 5.3572 | 89.3777 | 0.15548 | -0.1552 | -0.0093191 | -6.8369 | -10.2205 | -0.0068369 | -0.010221 | 0.089214 | 0.005352 |  | 22.7028 | 2.9768 | 0 | 0
0.253 | 89.2102 | 5.3469 | 89.3703 | 0.15545 | -0.15517 | -0.0093006 | -6.8359 | -10.2197 | -0.0068359 | -0.01022 | 0.089207 | 0.0053418 |  | 22.792 | 2.9821 | 0 | 0
0.254 | 89.2034 | 5.3367 | 89.3629 | 0.15543 | -0.15515 | -0.009282 | -6.8348 | -10.2189 | -0.0068348 | -0.010219 | 0.0892 | 0.0053316 |  | 22.8812 | 2.9874 | 0 | 0
0.255 | 89.1965 | 5.3265 | 89.3554 | 0.1554 | -0.15512 | -0.0092635 | -6.8337 | -10.2181 | -0.0068337 | -0.010218 | 0.089193 | 0.0053214 |  | 22.9704 | 2.9928 | 0 | 0
0.256 | 89.1897 | 5.3163 | 89.348 | 0.15537 | -0.1551 | -0.0092449 | -6.8326 | -10.2173 | -0.0068326 | -0.010217 | 0.089186 | 0.0053112 |  | 23.0596 | 2.9981 | 0 | 0
0.257 | 89.1829 | 5.3061 | 89.3406 | 0.15535 | -0.15507 | -0.0092264 | -6.8315 | -10.2164 | -0.0068315 | -0.010216 | 0.089179 | 0.0053009 |  | 23.1488 | 3.0034 | 0 | 0
0.258 | 89.176 | 5.2958 | 89.3332 | 0.15532 | -0.15505 | -0.0092079 | -6.8304 | -10.2156 | -0.0068304 | -0.010216 | 0.089173 | 0.0052907 |  | 23.238 | 3.0087 | 0 | 0
0.259 | 89.1692 | 5.2856 | 89.3257 | 0.1553 | -0.15503 | -0.0091893 | -6.8293 | -10.2148 | -0.0068293 | -0.010215 | 0.089166 | 0.0052805 |  | 23.3271 | 3.014 | 0 | 0
0.26 | 89.1624 | 5.2754 | 89.3183 | 0.15527 | -0.155 | -0.0091708 | -6.8282 | -10.214 | -0.0068282 | -0.010214 | 0.089159 | 0.0052703 |  | 23.4163 | 3.0193 | 0 | 0
0.261 | 89.1556 | 5.2652 | 89.3109 | 0.15525 | -0.15498 | -0.0091523 | -6.8271 | -10.2132 | -0.0068271 | -0.010213 | 0.089152 | 0.0052601 |  | 23.5055 | 3.0246 | 0 | 0
0.262 | 89.1487 | 5.255 | 89.3035 | 0.15522 | -0.15495 | -0.0091338 | -6.826 | -10.2124 | -0.006826 | -0.010212 | 0.089145 | 0.0052499 |  | 23.5946 | 3.0298 | 0 | 0
0.263 | 89.1419 | 5.2448 | 89.2961 | 0.15519 | -0.15493 | -0.0091153 | -6.8249 | -10.2116 | -0.0068249 | -0.010212 | 0.089138 | 0.0052397 |  | 23.6837 | 3.0351 | 0 | 0
0.264 | 89.1351 | 5.2346 | 89.2887 | 0.15517 | -0.1549 | -0.0090968 | -6.8239 | -10.2107 | -0.0068239 | -0.010211 | 0.089132 | 0.0052295 |  | 23.7729 | 3.0403 | 0 | 0
0.265 | 89.1283 | 5.2243 | 89.2812 | 0.15514 | -0.15488 | -0.0090783 | -6.8228 | -10.2099 | -0.0068228 | -0.01021 | 0.089125 | 0.0052192 |  | 23.862 | 3.0455 | 0 | 0
0.266 | 89.1214 | 5.2141 | 89.2738 | 0.15512 | -0.15485 | -0.0090598 | -6.8217 | -10.2091 | -0.0068217 | -0.010209 | 0.089118 | 0.005209 |  | 23.9511 | 3.0508 | 0 | 0
0.267 | 89.1146 | 5.2039 | 89.2664 | 0.15509 | -0.15483 | -0.0090413 | -6.8206 | -10.2083 | -0.0068206 | -0.010208 | 0.089111 | 0.0051988 |  | 24.0403 | 3.056 | 0 | 0
0.268 | 89.1078 | 5.1937 | 89.259 | 0.15507 | -0.1548 | -0.0090228 | -6.8195 | -10.2075 | -0.0068195 | -0.010207 | 0.089104 | 0.0051886 |  | 24.1294 | 3.0612 | 0 | 0
0.269 | 89.101 | 5.1835 | 89.2516 | 0.15504 | -0.15478 | -0.0090043 | -6.8184 | -10.2067 | -0.0068184 | -0.010207 | 0.089098 | 0.0051784 |  | 24.2185 | 3.0663 | 0 | 0
0.27 | 89.0942 | 5.1733 | 89.2442 | 0.15501 | -0.15475 | -0.0089859 | -6.8173 | -10.2059 | -0.0068173 | -0.010206 | 0.089091 | 0.0051682 |  | 24.3076 | 3.0715 | 0 | 0
0.271 | 89.0873 | 5.1631 | 89.2368 | 0.15499 | -0.15473 | -0.0089674 | -6.8162 | -10.205 | -0.0068162 | -0.010205 | 0.089084 | 0.005158 |  | 24.3967 | 3.0767 | 0 | 0
0.272 | 89.0805 | 5.1529 | 89.2294 | 0.15496 | -0.1547 | -0.0089489 | -6.8152 | -10.2042 | -0.0068152 | -0.010204 | 0.089077 | 0.0051478 |  | 24.4857 | 3.0819 | 0 | 0
0.273 | 89.0737 | 5.1427 | 89.222 | 0.15494 | -0.15468 | -0.0089305 | -6.8141 | -10.2034 | -0.0068141 | -0.010203 | 0.08907 | 0.0051376 |  | 24.5748 | 3.087 | 0 | 0
0.274 | 89.0669 | 5.1325 | 89.2146 | 0.15491 | -0.15465 | -0.008912 | -6.813 | -10.2026 | -0.006813 | -0.010203 | 0.089063 | 0.0051274 |  | 24.6639 | 3.0921 | 0 | 0
0.275 | 89.0601 | 5.1223 | 89.2073 | 0.15489 | -0.15463 | -0.0088935 | -6.8119 | -10.2018 | -0.0068119 | -0.010202 | 0.089057 | 0.0051172 |  | 24.753 | 3.0973 | 0 | 0
0.276 | 89.0533 | 5.1121 | 89.1999 | 0.15486 | -0.15461 | -0.0088751 | -6.8108 | -10.201 | -0.0068108 | -0.010201 | 0.08905 | 0.005107 |  | 24.842 | 3.1024 | 0 | 0
0.277 | 89.0465 | 5.1019 | 89.1925 | 0.15483 | -0.15458 | -0.0088567 | -6.8097 | -10.2002 | -0.0068097 | -0.0102 | 0.089043 | 0.0050968 |  | 24.9311 | 3.1075 | 0 | 0
0.278 | 89.0396 | 5.0917 | 89.1851 | 0.15481 | -0.15456 | -0.0088382 | -6.8086 | -10.1993 | -0.0068086 | -0.010199 | 0.089036 | 0.0050866 |  | 25.0201 | 3.1126 | 0 | 0
0.279 | 89.0328 | 5.0815 | 89.1777 | 0.15478 | -0.15453 | -0.0088198 | -6.8076 | -10.1985 | -0.0068076 | -0.010199 | 0.089029 | 0.0050764 |  | 25.1091 | 3.1177 | 0 | 0
0.28 | 89.026 | 5.0713 | 89.1704 | 0.15476 | -0.15451 | -0.0088014 | -6.8065 | -10.1977 | -0.0068065 | -0.010198 | 0.089023 | 0.0050662 |  | 25.1982 | 3.1227 | 0 | 0
0.281 | 89.0192 | 5.0611 | 89.163 | 0.15473 | -0.15448 | -0.0087829 | -6.8054 | -10.1969 | -0.0068054 | -0.010197 | 0.089016 | 0.005056 |  | 25.2872 | 3.1278 | 0 | 0
0.282 | 89.0124 | 5.0509 | 89.1556 | 0.15471 | -0.15446 | -0.0087645 | -6.8043 | -10.1961 | -0.0068043 | -0.010196 | 0.089009 | 0.0050458 |  | 25.3762 | 3.1329 | 0 | 0
0.283 | 89.0056 | 5.0407 | 89.1482 | 0.15468 | -0.15443 | -0.0087461 | -6.8032 | -10.1953 | -0.0068032 | -0.010195 | 0.089002 | 0.0050356 |  | 25.4652 | 3.1379 | 0 | 0
0.284 | 88.9988 | 5.0305 | 89.1409 | 0.15466 | -0.15441 | -0.0087277 | -6.8021 | -10.1945 | -0.0068021 | -0.010194 | 0.088995 | 0.0050254 |  | 25.5542 | 3.143 | 0 | 0
0.285 | 88.992 | 5.0203 | 89.1335 | 0.15463 | -0.15438 | -0.0087093 | -6.8011 | -10.1937 | -0.0068011 | -0.010194 | 0.088989 | 0.0050152 |  | 25.6432 | 3.148 | 0 | 0
0.286 | 88.9852 | 5.0101 | 89.1261 | 0.1546 | -0.15436 | -0.0086909 | -6.8 | -10.1929 | -0.0068 | -0.010193 | 0.088982 | 0.005005 |  | 25.7322 | 3.153 | 0 | 0
0.287 | 88.9784 | 4.9999 | 89.1188 | 0.15458 | -0.15434 | -0.0086725 | -6.7989 | -10.192 | -0.0067989 | -0.010192 | 0.088975 | 0.0049948 |  | 25.8212 | 3.158 | 0 | 0
0.288 | 88.9716 | 4.9897 | 89.1114 | 0.15455 | -0.15431 | -0.0086541 | -6.7978 | -10.1912 | -0.0067978 | -0.010191 | 0.088968 | 0.0049846 |  | 25.9102 | 3.163 | 0 | 0
0.289 | 88.9648 | 4.9795 | 89.1041 | 0.15453 | -0.15429 | -0.0086357 | -6.7967 | -10.1904 | -0.0067967 | -0.01019 | 0.088961 | 0.0049744 |  | 25.9991 | 3.168 | 0 | 0
0.29 | 88.958 | 4.9693 | 89.0967 | 0.1545 | -0.15426 | -0.0086173 | -6.7957 | -10.1896 | -0.0067957 | -0.01019 | 0.088955 | 0.0049643 |  | 26.0881 | 3.173 | 0 | 0
0.291 | 88.9512 | 4.9592 | 89.0893 | 0.15448 | -0.15424 | -0.0085989 | -6.7946 | -10.1888 | -0.0067946 | -0.010189 | 0.088948 | 0.0049541 |  | 26.1771 | 3.1779 | 0 | 0
0.292 | 88.9444 | 4.949 | 89.082 | 0.15445 | -0.15421 | -0.0085806 | -6.7935 | -10.188 | -0.0067935 | -0.010188 | 0.088941 | 0.0049439 |  | 26.266 | 3.1829 | 0 | 0
0.293 | 88.9376 | 4.9388 | 89.0747 | 0.15443 | -0.15419 | -0.0085622 | -6.7924 | -10.1872 | -0.0067924 | -0.010187 | 0.088934 | 0.0049337 |  | 26.3549 | 3.1878 | 0 | 0
0.294 | 88.9308 | 4.9286 | 89.0673 | 0.1544 | -0.15416 | -0.0085438 | -6.7913 | -10.1864 | -0.0067913 | -0.010186 | 0.088927 | 0.0049235 |  | 26.4439 | 3.1927 | 0 | 0
0.295 | 88.924 | 4.9184 | 89.06 | 0.15437 | -0.15414 | -0.0085255 | -6.7903 | -10.1856 | -0.0067903 | -0.010186 | 0.088921 | 0.0049133 |  | 26.5328 | 3.1977 | 0 | 0
0.296 | 88.9173 | 4.9082 | 89.0526 | 0.15435 | -0.15411 | -0.0085071 | -6.7892 | -10.1848 | -0.0067892 | -0.010185 | 0.088914 | 0.0049031 |  | 26.6217 | 3.2026 | 0 | 0
0.297 | 88.9105 | 4.898 | 89.0453 | 0.15432 | -0.15409 | -0.0084887 | -6.7881 | -10.184 | -0.0067881 | -0.010184 | 0.088907 | 0.0048929 |  | 26.7106 | 3.2075 | 0 | 0
0.298 | 88.9037 | 4.8879 | 89.0379 | 0.1543 | -0.15407 | -0.0084704 | -6.787 | -10.1831 | -0.006787 | -0.010183 | 0.0889 | 0.0048828 |  | 26.7995 | 3.2124 | 0 | 0
0.299 | 88.8969 | 4.8777 | 89.0306 | 0.15427 | -0.15404 | -0.0084521 | -6.786 | -10.1823 | -0.006786 | -0.010182 | 0.088893 | 0.0048726 |  | 26.8884 | 3.2173 | 0 | 0
0.3 | 88.8901 | 4.8675 | 89.0233 | 0.15425 | -0.15402 | -0.0084337 | -6.7849 | -10.1815 | -0.0067849 | -0.010182 | 0.088887 | 0.0048624 |  | 26.9773 | 3.2221 | 0 | 0
0.301 | 88.8833 | 4.8573 | 89.0159 | 0.15422 | -0.15399 | -0.0084154 | -6.7838 | -10.1807 | -0.0067838 | -0.010181 | 0.08888 | 0.0048522 |  | 27.0662 | 3.227 | 0 | 0
0.302 | 88.8765 | 4.8471 | 89.0086 | 0.1542 | -0.15397 | -0.0083971 | -6.7827 | -10.1799 | -0.0067827 | -0.01018 | 0.088873 | 0.004842 |  | 27.1551 | 3.2319 | 0 | 0
0.303 | 88.8698 | 4.8369 | 89.0013 | 0.15417 | -0.15394 | -0.0083787 | -6.7816 | -10.1791 | -0.0067816 | -0.010179 | 0.088866 | 0.0048319 |  | 27.244 | 3.2367 | 0 | 0
0.304 | 88.863 | 4.8268 | 88.994 | 0.15415 | -0.15392 | -0.0083604 | -6.7806 | -10.1783 | -0.0067806 | -0.010178 | 0.08886 | 0.0048217 |  | 27.3328 | 3.2415 | 0 | 0
0.305 | 88.8562 | 4.8166 | 88.9866 | 0.15412 | -0.15389 | -0.0083421 | -6.7795 | -10.1775 | -0.0067795 | -0.010177 | 0.088853 | 0.0048115 |  | 27.4217 | 3.2463 | 0 | 0
0.306 | 88.8494 | 4.8064 | 88.9793 | 0.1541 | -0.15387 | -0.0083238 | -6.7784 | -10.1767 | -0.0067784 | -0.010177 | 0.088846 | 0.0048013 |  | 27.5106 | 3.2512 | 0 | 0
0.307 | 88.8426 | 4.7962 | 88.972 | 0.15407 | -0.15385 | -0.0083055 | -6.7773 | -10.1759 | -0.0067773 | -0.010176 | 0.088839 | 0.0047911 |  | 27.5994 | 3.256 | 0 | 0
0.308 | 88.8359 | 4.7861 | 88.9647 | 0.15404 | -0.15382 | -0.0082872 | -6.7763 | -10.1751 | -0.0067763 | -0.010175 | 0.088832 | 0.004781 |  | 27.6882 | 3.2608 | 0 | 0
0.309 | 88.8291 | 4.7759 | 88.9574 | 0.15402 | -0.1538 | -0.0082689 | -6.7752 | -10.1743 | -0.0067752 | -0.010174 | 0.088826 | 0.0047708 |  | 27.7771 | 3.2655 | 0 | 0
0.31 | 88.8223 | 4.7657 | 88.9501 | 0.15399 | -0.15377 | -0.0082506 | -6.7741 | -10.1735 | -0.0067741 | -0.010173 | 0.088819 | 0.0047606 |  | 27.8659 | 3.2703 | 0 | 0
0.311 | 88.8155 | 4.7555 | 88.9428 | 0.15397 | -0.15375 | -0.0082323 | -6.7731 | -10.1727 | -0.0067731 | -0.010173 | 0.088812 | 0.0047504 |  | 27.9547 | 3.2751 | 0 | 0
0.312 | 88.8088 | 4.7454 | 88.9354 | 0.15394 | -0.15372 | -0.008214 | -6.772 | -10.1719 | -0.006772 | -0.010172 | 0.088805 | 0.0047403 |  | 28.0435 | 3.2798 | 0 | 0
0.313 | 88.802 | 4.7352 | 88.9281 | 0.15392 | -0.1537 | -0.0081957 | -6.7709 | -10.171 | -0.0067709 | -0.010171 | 0.088799 | 0.0047301 |  | 28.1323 | 3.2846 | 0 | 0
0.314 | 88.7952 | 4.725 | 88.9208 | 0.15389 | -0.15368 | -0.0081775 | -6.7698 | -10.1702 | -0.0067698 | -0.01017 | 0.088792 | 0.0047199 |  | 28.2211 | 3.2893 | 0 | 0
0.315 | 88.7884 | 4.7148 | 88.9135 | 0.15387 | -0.15365 | -0.0081592 | -6.7688 | -10.1694 | -0.0067688 | -0.010169 | 0.088785 | 0.0047098 |  | 28.3099 | 3.294 | 0 | 0
0.316 | 88.7817 | 4.7047 | 88.9062 | 0.15384 | -0.15363 | -0.0081409 | -6.7677 | -10.1686 | -0.0067677 | -0.010169 | 0.088778 | 0.0046996 |  | 28.3987 | 3.2987 | 0 | 0
0.317 | 88.7749 | 4.6945 | 88.8989 | 0.15382 | -0.1536 | -0.0081227 | -6.7666 | -10.1678 | -0.0067666 | -0.010168 | 0.088772 | 0.0046894 |  | 28.4875 | 3.3034 | 0 | 0
0.318 | 88.7681 | 4.6843 | 88.8917 | 0.15379 | -0.15358 | -0.0081044 | -6.7656 | -10.167 | -0.0067656 | -0.010167 | 0.088765 | 0.0046793 |  | 28.5763 | 3.3081 | 0 | 0
0.319 | 88.7614 | 4.6742 | 88.8844 | 0.15377 | -0.15355 | -0.0080861 | -6.7645 | -10.1662 | -0.0067645 | -0.010166 | 0.088758 | 0.0046691 |  | 28.665 | 3.3128 | 0 | 0
0.32 | 88.7546 | 4.664 | 88.8771 | 0.15374 | -0.15353 | -0.0080679 | -6.7634 | -10.1654 | -0.0067634 | -0.010165 | 0.088751 | 0.0046589 |  | 28.7538 | 3.3175 | 0 | 0
0.321 | 88.7478 | 4.6538 | 88.8698 | 0.15372 | -0.15351 | -0.0080496 | -6.7623 | -10.1646 | -0.0067623 | -0.010165 | 0.088744 | 0.0046488 |  | 28.8425 | 3.3221 | 0 | 0
0.322 | 88.7411 | 4.6437 | 88.8625 | 0.15369 | -0.15348 | -0.0080314 | -6.7613 | -10.1638 | -0.0067613 | -0.010164 | 0.088738 | 0.0046386 |  | 28.9313 | 3.3268 | 0 | 0
0.323 | 88.7343 | 4.6335 | 88.8552 | 0.15367 | -0.15346 | -0.0080132 | -6.7602 | -10.163 | -0.0067602 | -0.010163 | 0.088731 | 0.0046284 |  | 29.02 | 3.3314 | 0 | 0
0.324 | 88.7276 | 4.6234 | 88.8479 | 0.15364 | -0.15343 | -0.0079949 | -6.7591 | -10.1622 | -0.0067591 | -0.010162 | 0.088724 | 0.0046183 |  | 29.1087 | 3.336 | 0 | 0
0.325 | 88.7208 | 4.6132 | 88.8407 | 0.15362 | -0.15341 | -0.0079767 | -6.7581 | -10.1614 | -0.0067581 | -0.010161 | 0.088717 | 0.0046081 |  | 29.1975 | 3.3406 | 0 | 0
0.326 | 88.714 | 4.603 | 88.8334 | 0.15359 | -0.15338 | -0.0079585 | -6.757 | -10.1606 | -0.006757 | -0.010161 | 0.088711 | 0.0045979 |  | 29.2862 | 3.3453 | 0 | 0
0.327 | 88.7073 | 4.5929 | 88.8261 | 0.15356 | -0.15336 | -0.0079403 | -6.7559 | -10.1598 | -0.0067559 | -0.01016 | 0.088704 | 0.0045878 |  | 29.3749 | 3.3499 | 0 | 0
0.328 | 88.7005 | 4.5827 | 88.8188 | 0.15354 | -0.15334 | -0.0079221 | -6.7549 | -10.159 | -0.0067549 | -0.010159 | 0.088697 | 0.0045776 |  | 29.4636 | 3.3544 | 0 | 0
0.329 | 88.6938 | 4.5725 | 88.8116 | 0.15351 | -0.15331 | -0.0079039 | -6.7538 | -10.1582 | -0.0067538 | -0.010158 | 0.08869 | 0.0045675 |  | 29.5523 | 3.359 | 0 | 0
0.33 | 88.687 | 4.5624 | 88.8043 | 0.15349 | -0.15329 | -0.0078856 | -6.7527 | -10.1574 | -0.0067527 | -0.010157 | 0.088684 | 0.0045573 |  | 29.641 | 3.3636 | 0 | 0
0.331 | 88.6803 | 4.5522 | 88.797 | 0.15346 | -0.15326 | -0.0078674 | -6.7517 | -10.1566 | -0.0067517 | -0.010157 | 0.088677 | 0.0045472 |  | 29.7297 | 3.3681 | 0 | 0
0.332 | 88.6735 | 4.5421 | 88.7898 | 0.15344 | -0.15324 | -0.0078493 | -6.7506 | -10.1558 | -0.0067506 | -0.010156 | 0.08867 | 0.004537 |  | 29.8184 | 3.3727 | 0 | 0
0.333 | 88.6668 | 4.5319 | 88.7825 | 0.15341 | -0.15321 | -0.0078311 | -6.7495 | -10.155 | -0.0067495 | -0.010155 | 0.088663 | 0.0045268 |  | 29.907 | 3.3772 | 0 | 0
0.334 | 88.66 | 4.5218 | 88.7753 | 0.15339 | -0.15319 | -0.0078129 | -6.7485 | -10.1542 | -0.0067485 | -0.010154 | 0.088657 | 0.0045167 |  | 29.9957 | 3.3818 | 0 | 0
0.335 | 88.6533 | 4.5116 | 88.768 | 0.15336 | -0.15317 | -0.0077947 | -6.7474 | -10.1534 | -0.0067474 | -0.010153 | 0.08865 | 0.0045065 |  | 30.0843 | 3.3863 | 0 | 0
0.336 | 88.6465 | 4.5015 | 88.7607 | 0.15334 | -0.15314 | -0.0077765 | -6.7463 | -10.1526 | -0.0067463 | -0.010153 | 0.088643 | 0.0044964 |  | 30.173 | 3.3908 | 0 | 0
0.337 | 88.6398 | 4.4913 | 88.7535 | 0.15331 | -0.15312 | -0.0077583 | -6.7453 | -10.1518 | -0.0067453 | -0.010152 | 0.088636 | 0.0044862 |  | 30.2616 | 3.3953 | 0 | 0
0.338 | 88.633 | 4.4812 | 88.7462 | 0.15329 | -0.15309 | -0.0077402 | -6.7442 | -10.151 | -0.0067442 | -0.010151 | 0.08863 | 0.0044761 |  | 30.3503 | 3.3998 | 0 | 0
0.339 | 88.6263 | 4.471 | 88.739 | 0.15326 | -0.15307 | -0.007722 | -6.7431 | -10.1502 | -0.0067431 | -0.01015 | 0.088623 | 0.0044659 |  | 30.4389 | 3.4042 | 0 | 0
0.34 | 88.6195 | 4.4609 | 88.7317 | 0.15324 | -0.15305 | -0.0077039 | -6.7421 | -10.1494 | -0.0067421 | -0.010149 | 0.088616 | 0.0044558 |  | 30.5275 | 3.4087 | 0 | 0
0.341 | 88.6128 | 4.4507 | 88.7245 | 0.15321 | -0.15302 | -0.0076857 | -6.741 | -10.1486 | -0.006741 | -0.010149 | 0.088609 | 0.0044456 |  | 30.6161 | 3.4132 | 0 | 0
0.342 | 88.6061 | 4.4406 | 88.7173 | 0.15319 | -0.153 | -0.0076675 | -6.74 | -10.1478 | -0.00674 | -0.010148 | 0.088603 | 0.0044355 |  | 30.7047 | 3.4176 | 0 | 0
0.343 | 88.5993 | 4.4304 | 88.71 | 0.15316 | -0.15297 | -0.0076494 | -6.7389 | -10.147 | -0.0067389 | -0.010147 | 0.088596 | 0.0044253 |  | 30.7934 | 3.422 | 0 | 0
0.344 | 88.5926 | 4.4203 | 88.7028 | 0.15314 | -0.15295 | -0.0076313 | -6.7378 | -10.1462 | -0.0067378 | -0.010146 | 0.088589 | 0.0044152 |  | 30.8819 | 3.4265 | 0 | 0
0.345 | 88.5858 | 4.4101 | 88.6956 | 0.15311 | -0.15292 | -0.0076131 | -6.7368 | -10.1454 | -0.0067368 | -0.010145 | 0.088582 | 0.004405 |  | 30.9705 | 3.4309 | 0 | 0
0.346 | 88.5791 | 4.4 | 88.6883 | 0.15309 | -0.1529 | -0.007595 | -6.7357 | -10.1446 | -0.0067357 | -0.010145 | 0.088576 | 0.0043949 |  | 31.0591 | 3.4353 | 0 | 0
0.347 | 88.5724 | 4.3898 | 88.6811 | 0.15306 | -0.15288 | -0.0075769 | -6.7346 | -10.1438 | -0.0067346 | -0.010144 | 0.088569 | 0.0043848 |  | 31.1477 | 3.4397 | 0 | 0
0.348 | 88.5656 | 4.3797 | 88.6739 | 0.15304 | -0.15285 | -0.0075587 | -6.7336 | -10.143 | -0.0067336 | -0.010143 | 0.088562 | 0.0043746 |  | 31.2363 | 3.4441 | 0 | 0
0.349 | 88.5589 | 4.3695 | 88.6666 | 0.15301 | -0.15283 | -0.0075406 | -6.7325 | -10.1422 | -0.0067325 | -0.010142 | 0.088556 | 0.0043645 |  | 31.3248 | 3.4484 | 0 | 0
0.35 | 88.5522 | 4.3594 | 88.6594 | 0.15299 | -0.1528 | -0.0075225 | -6.7315 | -10.1414 | -0.0067315 | -0.010141 | 0.088549 | 0.0043543 |  | 31.4134 | 3.4528 | 0 | 0
0.351 | 88.5454 | 4.3493 | 88.6522 | 0.15296 | -0.15278 | -0.0075044 | -6.7304 | -10.1406 | -0.0067304 | -0.010141 | 0.088542 | 0.0043442 |  | 31.5019 | 3.4572 | 0 | 0
0.352 | 88.5387 | 4.3391 | 88.645 | 0.15294 | -0.15276 | -0.0074863 | -6.7293 | -10.1398 | -0.0067293 | -0.01014 | 0.088535 | 0.004334 |  | 31.5905 | 3.4615 | 0 | 0
0.353 | 88.532 | 4.329 | 88.6378 | 0.15291 | -0.15273 | -0.0074682 | -6.7283 | -10.139 | -0.0067283 | -0.010139 | 0.088529 | 0.0043239 |  | 31.679 | 3.4658 | 0 | 0
0.354 | 88.5253 | 4.3188 | 88.6305 | 0.15289 | -0.15271 | -0.0074501 | -6.7272 | -10.1382 | -0.0067272 | -0.010138 | 0.088522 | 0.0043138 |  | 31.7675 | 3.4702 | 0 | 0
0.355 | 88.5185 | 4.3087 | 88.6233 | 0.15286 | -0.15268 | -0.007432 | -6.7262 | -10.1374 | -0.0067262 | -0.010137 | 0.088515 | 0.0043036 |  | 31.8561 | 3.4745 | 0 | 0
0.356 | 88.5118 | 4.2986 | 88.6161 | 0.15284 | -0.15266 | -0.0074139 | -6.7251 | -10.1366 | -0.0067251 | -0.010137 | 0.088508 | 0.0042935 |  | 31.9446 | 3.4788 | 0 | 0
0.357 | 88.5051 | 4.2884 | 88.6089 | 0.15281 | -0.15264 | -0.0073958 | -6.724 | -10.1358 | -0.006724 | -0.010136 | 0.088502 | 0.0042834 |  | 32.0331 | 3.4831 | 0 | 0
0.358 | 88.4984 | 4.2783 | 88.6017 | 0.15279 | -0.15261 | -0.0073777 | -6.723 | -10.135 | -0.006723 | -0.010135 | 0.088495 | 0.0042732 |  | 32.1216 | 3.4874 | 0 | 0
0.359 | 88.4916 | 4.2682 | 88.5945 | 0.15277 | -0.15259 | -0.0073597 | -6.7219 | -10.1342 | -0.0067219 | -0.010134 | 0.088488 | 0.0042631 |  | 32.2101 | 3.4916 | 0 | 0
0.36 | 88.4849 | 4.258 | 88.5873 | 0.15274 | -0.15256 | -0.0073416 | -6.7209 | -10.1334 | -0.0067209 | -0.010133 | 0.088482 | 0.0042529 |  | 32.2986 | 3.4959 | 0 | 0
0.361 | 88.4782 | 4.2479 | 88.5801 | 0.15272 | -0.15254 | -0.0073235 | -6.7198 | -10.1326 | -0.0067198 | -0.010133 | 0.088475 | 0.0042428 |  | 32.387 | 3.5001 | 0 | 0
0.362 | 88.4715 | 4.2378 | 88.5729 | 0.15269 | -0.15252 | -0.0073055 | -6.7188 | -10.1318 | -0.0067188 | -0.010132 | 0.088468 | 0.0042327 |  | 32.4755 | 3.5044 | 0 | 0
0.363 | 88.4647 | 4.2276 | 88.5657 | 0.15267 | -0.15249 | -0.0072874 | -6.7177 | -10.131 | -0.0067177 | -0.010131 | 0.088461 | 0.0042226 |  | 32.564 | 3.5086 | 0 | 0
0.364 | 88.458 | 4.2175 | 88.5585 | 0.15264 | -0.15247 | -0.0072693 | -6.7166 | -10.1302 | -0.0067166 | -0.01013 | 0.088455 | 0.0042124 |  | 32.6525 | 3.5128 | 0 | 0
0.365 | 88.4513 | 4.2074 | 88.5513 | 0.15262 | -0.15244 | -0.0072513 | -6.7156 | -10.1294 | -0.0067156 | -0.010129 | 0.088448 | 0.0042023 |  | 32.7409 | 3.5171 | 0 | 0
0.366 | 88.4446 | 4.1972 | 88.5441 | 0.15259 | -0.15242 | -0.0072332 | -6.7145 | -10.1286 | -0.0067145 | -0.010129 | 0.088441 | 0.0041922 |  | 32.8294 | 3.5213 | 0 | 0
0.367 | 88.4379 | 4.1871 | 88.5369 | 0.15257 | -0.1524 | -0.0072152 | -6.7135 | -10.1279 | -0.0067135 | -0.010128 | 0.088435 | 0.004182 |  | 32.9178 | 3.5254 | 0 | 0
0.368 | 88.4312 | 4.177 | 88.5298 | 0.15254 | -0.15237 | -0.0071972 | -6.7124 | -10.1271 | -0.0067124 | -0.010127 | 0.088428 | 0.0041719 |  | 33.0062 | 3.5296 | 0 | 0
0.369 | 88.4245 | 4.1668 | 88.5226 | 0.15252 | -0.15235 | -0.0071791 | -6.7114 | -10.1263 | -0.0067114 | -0.010126 | 0.088421 | 0.0041618 |  | 33.0947 | 3.5338 | 0 | 0
0.37 | 88.4177 | 4.1567 | 88.5154 | 0.15249 | -0.15232 | -0.0071611 | -6.7103 | -10.1255 | -0.0067103 | -0.010125 | 0.088414 | 0.0041517 |  | 33.1831 | 3.538 | 0 | 0
0.371 | 88.411 | 4.1466 | 88.5082 | 0.15247 | -0.1523 | -0.0071431 | -6.7093 | -10.1247 | -0.0067093 | -0.010125 | 0.088408 | 0.0041415 |  | 33.2715 | 3.5421 | 0 | 0
0.372 | 88.4043 | 4.1365 | 88.501 | 0.15244 | -0.15228 | -0.0071251 | -6.7082 | -10.1239 | -0.0067082 | -0.010124 | 0.088401 | 0.0041314 |  | 33.3599 | 3.5463 | 0 | 0
0.373 | 88.3976 | 4.1263 | 88.4939 | 0.15242 | -0.15225 | -0.0071071 | -6.7072 | -10.1231 | -0.0067072 | -0.010123 | 0.088394 | 0.0041213 |  | 33.4483 | 3.5504 | 0 | 0
0.374 | 88.3909 | 4.1162 | 88.4867 | 0.15239 | -0.15223 | -0.007089 | -6.7061 | -10.1223 | -0.0067061 | -0.010122 | 0.088388 | 0.0041112 |  | 33.5367 | 3.5545 | 0 | 0
0.375 | 88.3842 | 4.1061 | 88.4795 | 0.15237 | -0.1522 | -0.007071 | -6.7051 | -10.1215 | -0.0067051 | -0.010121 | 0.088381 | 0.004101 |  | 33.6251 | 3.5586 | 0 | 0
0.376 | 88.3775 | 4.096 | 88.4724 | 0.15234 | -0.15218 | -0.007053 | -6.704 | -10.1207 | -0.006704 | -0.010121 | 0.088374 | 0.0040909 |  | 33.7135 | 3.5627 | 0 | 0
0.377 | 88.3708 | 4.0859 | 88.4652 | 0.15232 | -0.15216 | -0.007035 | -6.703 | -10.1199 | -0.006703 | -0.01012 | 0.088367 | 0.0040808 |  | 33.8018 | 3.5668 | 0 | 0
0.378 | 88.3641 | 4.0757 | 88.458 | 0.15229 | -0.15213 | -0.007017 | -6.7019 | -10.1191 | -0.0067019 | -0.010119 | 0.088361 | 0.0040707 |  | 33.8902 | 3.5709 | 0 | 0
0.379 | 88.3574 | 4.0656 | 88.4509 | 0.15227 | -0.15211 | -0.0069991 | -6.7009 | -10.1183 | -0.0067009 | -0.010118 | 0.088354 | 0.0040606 |  | 33.9786 | 3.575 | 0 | 0
0.38 | 88.3507 | 4.0555 | 88.4437 | 0.15225 | -0.15209 | -0.0069811 | -6.6998 | -10.1175 | -0.0066998 | -0.010118 | 0.088347 | 0.0040504 |  | 34.0669 | 3.579 | 0 | 0
0.381 | 88.344 | 4.0454 | 88.4366 | 0.15222 | -0.15206 | -0.0069631 | -6.6988 | -10.1167 | -0.0066988 | -0.010117 | 0.088341 | 0.0040403 |  | 34.1553 | 3.5831 | 0 | 0
0.382 | 88.3373 | 4.0353 | 88.4294 | 0.1522 | -0.15204 | -0.0069451 | -6.6977 | -10.116 | -0.0066977 | -0.010116 | 0.088334 | 0.0040302 |  | 34.2436 | 3.5871 | 0 | 0
0.383 | 88.3306 | 4.0251 | 88.4223 | 0.15217 | -0.15201 | -0.0069271 | -6.6967 | -10.1152 | -0.0066967 | -0.010115 | 0.088327 | 0.0040201 |  | 34.3319 | 3.5911 | 0 | 0
0.384 | 88.3239 | 4.015 | 88.4151 | 0.15215 | -0.15199 | -0.0069092 | -6.6956 | -10.1144 | -0.0066956 | -0.010114 | 0.088321 | 0.00401 |  | 34.4203 | 3.5952 | 0 | 0
0.385 | 88.3172 | 4.0049 | 88.408 | 0.15212 | -0.15197 | -0.0068912 | -6.6946 | -10.1136 | -0.0066946 | -0.010114 | 0.088314 | 0.0039999 |  | 34.5086 | 3.5992 | 0 | 0
0.386 | 88.3105 | 3.9948 | 88.4008 | 0.1521 | -0.15194 | -0.0068733 | -6.6935 | -10.1128 | -0.0066935 | -0.010113 | 0.088307 | 0.0039897 |  | 34.5969 | 3.6032 | 0 | 0
0.387 | 88.3038 | 3.9847 | 88.3937 | 0.15207 | -0.15192 | -0.0068553 | -6.6925 | -10.112 | -0.0066925 | -0.010112 | 0.0883 | 0.0039796 |  | 34.6852 | 3.6072 | 0 | 0
0.388 | 88.2971 | 3.9746 | 88.3865 | 0.15205 | -0.1519 | -0.0068374 | -6.6914 | -10.1112 | -0.0066914 | -0.010111 | 0.088294 | 0.0039695 |  | 34.7735 | 3.6111 | 0 | 0
0.389 | 88.2904 | 3.9645 | 88.3794 | 0.15202 | -0.15187 | -0.0068194 | -6.6904 | -10.1104 | -0.0066904 | -0.01011 | 0.088287 | 0.0039594 |  | 34.8618 | 3.6151 | 0 | 0
0.39 | 88.2837 | 3.9544 | 88.3723 | 0.152 | -0.15185 | -0.0068015 | -6.6893 | -10.1096 | -0.0066893 | -0.01011 | 0.08828 | 0.0039493 |  | 34.9501 | 3.6191 | 0 | 0
0.391 | 88.277 | 3.9442 | 88.3651 | 0.15198 | -0.15182 | -0.0067835 | -6.6883 | -10.1088 | -0.0066883 | -0.010109 | 0.088274 | 0.0039392 |  | 35.0384 | 3.623 | 0 | 0
0.392 | 88.2704 | 3.9341 | 88.358 | 0.15195 | -0.1518 | -0.0067656 | -6.6872 | -10.108 | -0.0066872 | -0.010108 | 0.088267 | 0.0039291 |  | 35.1266 | 3.627 | 0 | 0
0.393 | 88.2637 | 3.924 | 88.3509 | 0.15193 | -0.15178 | -0.0067477 | -6.6862 | -10.1073 | -0.0066862 | -0.010107 | 0.08826 | 0.003919 |  | 35.2149 | 3.6309 | 0 | 0
0.394 | 88.257 | 3.9139 | 88.3437 | 0.1519 | -0.15175 | -0.0067298 | -6.6851 | -10.1065 | -0.0066851 | -0.010106 | 0.088254 | 0.0039089 |  | 35.3032 | 3.6348 | 0 | 0
0.395 | 88.2503 | 3.9038 | 88.3366 | 0.15188 | -0.15173 | -0.0067118 | -6.6841 | -10.1057 | -0.0066841 | -0.010106 | 0.088247 | 0.0038988 |  | 35.3914 | 3.6387 | 0 | 0
0.396 | 88.2436 | 3.8937 | 88.3295 | 0.15185 | -0.15171 | -0.0066939 | -6.683 | -10.1049 | -0.006683 | -0.010105 | 0.08824 | 0.0038887 |  | 35.4797 | 3.6426 | 0 | 0
0.397 | 88.2369 | 3.8836 | 88.3224 | 0.15183 | -0.15168 | -0.006676 | -6.682 | -10.1041 | -0.006682 | -0.010104 | 0.088234 | 0.0038786 |  | 35.5679 | 3.6465 | 0 | 0
0.398 | 88.2303 | 3.8735 | 88.3152 | 0.1518 | -0.15166 | -0.0066581 | -6.681 | -10.1033 | -0.006681 | -0.010103 | 0.088227 | 0.0038685 |  | 35.6562 | 3.6504 | 0 | 0
0.399 | 88.2236 | 3.8634 | 88.3081 | 0.15178 | -0.15163 | -0.0066402 | -6.6799 | -10.1025 | -0.0066799 | -0.010103 | 0.08822 | 0.0038583 |  | 35.7444 | 3.6543 | 0 | 0
0.4 | 88.2169 | 3.8533 | 88.301 | 0.15175 | -0.15161 | -0.0066223 | -6.6789 | -10.1017 | -0.0066789 | -0.010102 | 0.088214 | 0.0038482 |  | 35.8326 | 3.6581 | 0 | 0
0.401 | 88.2102 | 3.8432 | 88.2939 | 0.15173 | -0.15159 | -0.0066044 | -6.6778 | -10.1009 | -0.0066778 | -0.010101 | 0.088207 | 0.0038381 |  | 35.9208 | 3.662 | 0 | 0
0.402 | 88.2035 | 3.8331 | 88.2868 | 0.15171 | -0.15156 | -0.0065865 | -6.6768 | -10.1002 | -0.0066768 | -0.0101 | 0.0882 | 0.003828 |  | 36.009 | 3.6658 | 0 | 0
0.403 | 88.1969 | 3.823 | 88.2797 | 0.15168 | -0.15154 | -0.0065686 | -6.6757 | -10.0994 | -0.0066757 | -0.010099 | 0.088194 | 0.0038179 |  | 36.0972 | 3.6696 | 0 | 0
0.404 | 88.1902 | 3.8129 | 88.2726 | 0.15166 | -0.15152 | -0.0065508 | -6.6747 | -10.0986 | -0.0066747 | -0.010099 | 0.088187 | 0.0038078 |  | 36.1854 | 3.6734 | 0 | 0
0.405 | 88.1835 | 3.8028 | 88.2655 | 0.15163 | -0.15149 | -0.0065329 | -6.6736 | -10.0978 | -0.0066736 | -0.010098 | 0.08818 | 0.0037977 |  | 36.2736 | 3.6772 | 0 | 0
0.406 | 88.1768 | 3.7927 | 88.2584 | 0.15161 | -0.15147 | -0.006515 | -6.6726 | -10.097 | -0.0066726 | -0.010097 | 0.088173 | 0.0037877 |  | 36.3618 | 3.681 | 0 | 0
0.407 | 88.1702 | 3.7826 | 88.2513 | 0.15158 | -0.15144 | -0.0064971 | -6.6716 | -10.0962 | -0.0066716 | -0.010096 | 0.088167 | 0.0037776 |  | 36.45 | 3.6848 | 0 | 0
0.408 | 88.1635 | 3.7725 | 88.2442 | 0.15156 | -0.15142 | -0.0064793 | -6.6705 | -10.0954 | -0.0066705 | -0.010095 | 0.08816 | 0.0037675 |  | 36.5381 | 3.6886 | 0 | 0
0.409 | 88.1568 | 3.7624 | 88.2371 | 0.15154 | -0.1514 | -0.0064614 | -6.6695 | -10.0946 | -0.0066695 | -0.010095 | 0.088153 | 0.0037574 |  | 36.6263 | 3.6924 | 0 | 0
0.41 | 88.1502 | 3.7523 | 88.23 | 0.15151 | -0.15137 | -0.0064436 | -6.6684 | -10.0939 | -0.0066684 | -0.010094 | 0.088147 | 0.0037473 |  | 36.7144 | 3.6961 | 0 | 0
0.411 | 88.1435 | 3.7422 | 88.2229 | 0.15149 | -0.15135 | -0.0064257 | -6.6674 | -10.0931 | -0.0066674 | -0.010093 | 0.08814 | 0.0037372 |  | 36.8026 | 3.6999 | 0 | 0
0.412 | 88.1368 | 3.7321 | 88.2158 | 0.15146 | -0.15133 | -0.0064079 | -6.6664 | -10.0923 | -0.0066664 | -0.010092 | 0.088133 | 0.0037271 |  | 36.8907 | 3.7036 | 0 | 0
0.413 | 88.1301 | 3.722 | 88.2087 | 0.15144 | -0.1513 | -0.00639 | -6.6653 | -10.0915 | -0.0066653 | -0.010091 | 0.088127 | 0.003717 |  | 36.9789 | 3.7073 | 0 | 0
0.414 | 88.1235 | 3.7119 | 88.2016 | 0.15141 | -0.15128 | -0.0063722 | -6.6643 | -10.0907 | -0.0066643 | -0.010091 | 0.08812 | 0.0037069 |  | 37.067 | 3.7111 | 0 | 0
0.415 | 88.1168 | 3.7019 | 88.1945 | 0.15139 | -0.15126 | -0.0063544 | -6.6632 | -10.0899 | -0.0066632 | -0.01009 | 0.088113 | 0.0036968 |  | 37.1551 | 3.7148 | 0 | 0
0.416 | 88.1102 | 3.6918 | 88.1875 | 0.15136 | -0.15123 | -0.0063365 | -6.6622 | -10.0891 | -0.0066622 | -0.010089 | 0.088107 | 0.0036867 |  | 37.2432 | 3.7185 | 0 | 0
0.417 | 88.1035 | 3.6817 | 88.1804 | 0.15134 | -0.15121 | -0.0063187 | -6.6612 | -10.0884 | -0.0066612 | -0.010088 | 0.0881 | 0.0036766 |  | 37.3313 | 3.7222 | 0 | 0
0.418 | 88.0968 | 3.6716 | 88.1733 | 0.15132 | -0.15118 | -0.0063009 | -6.6601 | -10.0876 | -0.0066601 | -0.010088 | 0.088094 | 0.0036665 |  | 37.4194 | 3.7258 | 0 | 0
0.419 | 88.0902 | 3.6615 | 88.1662 | 0.15129 | -0.15116 | -0.0062831 | -6.6591 | -10.0868 | -0.0066591 | -0.010087 | 0.088087 | 0.0036565 |  | 37.5075 | 3.7295 | 0 | 0
0.42 | 88.0835 | 3.6514 | 88.1592 | 0.15127 | -0.15114 | -0.0062653 | -6.6581 | -10.086 | -0.0066581 | -0.010086 | 0.08808 | 0.0036464 |  | 37.5956 | 3.7332 | 0 | 0
0.421 | 88.0769 | 3.6413 | 88.1521 | 0.15124 | -0.15111 | -0.0062475 | -6.657 | -10.0852 | -0.006657 | -0.010085 | 0.088074 | 0.0036363 |  | 37.6837 | 3.7368 | 0 | 0
0.422 | 88.0702 | 3.6312 | 88.145 | 0.15122 | -0.15109 | -0.0062297 | -6.656 | -10.0844 | -0.006656 | -0.010084 | 0.088067 | 0.0036262 |  | 37.7718 | 3.7404 | 0 | 0
0.423 | 88.0635 | 3.6212 | 88.138 | 0.15119 | -0.15107 | -0.0062119 | -6.6549 | -10.0837 | -0.0066549 | -0.010084 | 0.08806 | 0.0036161 |  | 37.8598 | 3.7441 | 0 | 0
0.424 | 88.0569 | 3.6111 | 88.1309 | 0.15117 | -0.15104 | -0.0061941 | -6.6539 | -10.0829 | -0.0066539 | -0.010083 | 0.088054 | 0.003606 |  | 37.9479 | 3.7477 | 0 | 0
0.425 | 88.0502 | 3.601 | 88.1238 | 0.15115 | -0.15102 | -0.0061763 | -6.6529 | -10.0821 | -0.0066529 | -0.010082 | 0.088047 | 0.003596 |  | 38.0359 | 3.7513 | 0 | 0
0.426 | 88.0436 | 3.5909 | 88.1168 | 0.15112 | -0.151 | -0.0061585 | -6.6518 | -10.0813 | -0.0066518 | -0.010081 | 0.08804 | 0.0035859 |  | 38.124 | 3.7549 | 0 | 0
0.427 | 88.0369 | 3.5808 | 88.1097 | 0.1511 | -0.15097 | -0.0061407 | -6.6508 | -10.0805 | -0.0066508 | -0.010081 | 0.088034 | 0.0035758 |  | 38.212 | 3.7585 | 0 | 0
0.428 | 88.0303 | 3.5707 | 88.1027 | 0.15107 | -0.15095 | -0.0061229 | -6.6498 | -10.0797 | -0.0066498 | -0.01008 | 0.088027 | 0.0035657 |  | 38.3001 | 3.762 | 0 | 0
0.429 | 88.0236 | 3.5607 | 88.0956 | 0.15105 | -0.15093 | -0.0061052 | -6.6487 | -10.0789 | -0.0066487 | -0.010079 | 0.08802 | 0.0035556 |  | 38.3881 | 3.7656 | 0 | 0
0.43 | 88.017 | 3.5506 | 88.0886 | 0.15103 | -0.1509 | -0.0060874 | -6.6477 | -10.0782 | -0.0066477 | -0.010078 | 0.088014 | 0.0035455 |  | 38.4761 | 3.7692 | 0 | 0
0.431 | 88.0103 | 3.5405 | 88.0815 | 0.151 | -0.15088 | -0.0060696 | -6.6467 | -10.0774 | -0.0066467 | -0.010077 | 0.088007 | 0.0035355 |  | 38.5641 | 3.7727 | 0 | 0
0.432 | 88.0037 | 3.5304 | 88.0745 | 0.15098 | -0.15086 | -0.0060519 | -6.6456 | -10.0766 | -0.0066456 | -0.010077 | 0.088 | 0.0035254 |  | 38.6521 | 3.7762 | 0 | 0
0.433 | 87.997 | 3.5204 | 88.0674 | 0.15095 | -0.15083 | -0.0060341 | -6.6446 | -10.0758 | -0.0066446 | -0.010076 | 0.087994 | 0.0035153 |  | 38.7401 | 3.7798 | 0 | 0
0.434 | 87.9904 | 3.5103 | 88.0604 | 0.15093 | -0.15081 | -0.0060164 | -6.6436 | -10.075 | -0.0066436 | -0.010075 | 0.087987 | 0.0035052 |  | 38.8281 | 3.7833 | 0 | 0
0.435 | 87.9838 | 3.5002 | 88.0533 | 0.1509 | -0.15079 | -0.0059986 | -6.6425 | -10.0743 | -0.0066425 | -0.010074 | 0.08798 | 0.0034952 |  | 38.9161 | 3.7868 | 0 | 0
0.436 | 87.9771 | 3.4901 | 88.0463 | 0.15088 | -0.15076 | -0.0059809 | -6.6415 | -10.0735 | -0.0066415 | -0.010073 | 0.087974 | 0.0034851 |  | 39.0041 | 3.7903 | 0 | 0
0.437 | 87.9705 | 3.4801 | 88.0393 | 0.15086 | -0.15074 | -0.0059631 | -6.6405 | -10.0727 | -0.0066405 | -0.010073 | 0.087967 | 0.003475 |  | 39.0921 | 3.7938 | 0 | 0
0.438 | 87.9638 | 3.47 | 88.0322 | 0.15083 | -0.15072 | -0.0059454 | -6.6394 | -10.0719 | -0.0066394 | -0.010072 | 0.087961 | 0.0034649 |  | 39.18 | 3.7972 | 0 | 0
0.439 | 87.9572 | 3.4599 | 88.0252 | 0.15081 | -0.15069 | -0.0059277 | -6.6384 | -10.0711 | -0.0066384 | -0.010071 | 0.087954 | 0.0034549 |  | 39.268 | 3.8007 | 0 | 0
0.44 | 87.9505 | 3.4498 | 88.0182 | 0.15078 | -0.15067 | -0.0059099 | -6.6374 | -10.0703 | -0.0066374 | -0.01007 | 0.087947 | 0.0034448 |  | 39.3559 | 3.8042 | 0 | 0
0.441 | 87.9439 | 3.4398 | 88.0112 | 0.15076 | -0.15064 | -0.0058922 | -6.6363 | -10.0696 | -0.0066363 | -0.01007 | 0.087941 | 0.0034347 |  | 39.4439 | 3.8076 | 0 | 0
0.442 | 87.9373 | 3.4297 | 88.0041 | 0.15074 | -0.15062 | -0.0058745 | -6.6353 | -10.0688 | -0.0066353 | -0.010069 | 0.087934 | 0.0034247 |  | 39.5318 | 3.811 | 0 | 0
0.443 | 87.9306 | 3.4196 | 87.9971 | 0.15071 | -0.1506 | -0.0058568 | -6.6343 | -10.068 | -0.0066343 | -0.010068 | 0.087927 | 0.0034146 |  | 39.6198 | 3.8145 | 0 | 0
0.444 | 87.924 | 3.4096 | 87.9901 | 0.15069 | -0.15057 | -0.0058391 | -6.6332 | -10.0672 | -0.0066332 | -0.010067 | 0.087921 | 0.0034045 |  | 39.7077 | 3.8179 | 0 | 0
0.445 | 87.9174 | 3.3995 | 87.9831 | 0.15066 | -0.15055 | -0.0058214 | -6.6322 | -10.0664 | -0.0066322 | -0.010066 | 0.087914 | 0.0033945 |  | 39.7956 | 3.8213 | 0 | 0
0.446 | 87.9107 | 3.3894 | 87.9761 | 0.15064 | -0.15053 | -0.0058037 | -6.6312 | -10.0657 | -0.0066312 | -0.010066 | 0.087907 | 0.0033844 |  | 39.8835 | 3.8247 | 0 | 0
0.447 | 87.9041 | 3.3794 | 87.969 | 0.15062 | -0.1505 | -0.005786 | -6.6302 | -10.0649 | -0.0066302 | -0.010065 | 0.087901 | 0.0033743 |  | 39.9714 | 3.8281 | 0 | 0
0.448 | 87.8975 | 3.3693 | 87.962 | 0.15059 | -0.15048 | -0.0057683 | -6.6291 | -10.0641 | -0.0066291 | -0.010064 | 0.087894 | 0.0033643 |  | 40.0593 | 3.8314 | 0 | 0
0.449 | 87.8908 | 3.3592 | 87.955 | 0.15057 | -0.15046 | -0.0057506 | -6.6281 | -10.0633 | -0.0066281 | -0.010063 | 0.087888 | 0.0033542 |  | 40.1472 | 3.8348 | 0 | 0
0.45 | 87.8842 | 3.3492 | 87.948 | 0.15054 | -0.15043 | -0.0057329 | -6.6271 | -10.0626 | -0.0066271 | -0.010063 | 0.087881 | 0.0033441 |  | 40.2351 | 3.8382 | 0 | 0
0.451 | 87.8776 | 3.3391 | 87.941 | 0.15052 | -0.15041 | -0.0057152 | -6.626 | -10.0618 | -0.006626 | -0.010062 | 0.087874 | 0.0033341 |  | 40.323 | 3.8415 | 0 | 0
0.452 | 87.871 | 3.329 | 87.934 | 0.1505 | -0.15039 | -0.0056975 | -6.625 | -10.061 | -0.006625 | -0.010061 | 0.087868 | 0.003324 |  | 40.4109 | 3.8448 | 0 | 0
0.453 | 87.8643 | 3.319 | 87.927 | 0.15047 | -0.15036 | -0.0056799 | -6.624 | -10.0602 | -0.006624 | -0.01006 | 0.087861 | 0.003314 |  | 40.4987 | 3.8482 | 0 | 0
0.454 | 87.8577 | 3.3089 | 87.92 | 0.15045 | -0.15034 | -0.0056622 | -6.623 | -10.0594 | -0.006623 | -0.010059 | 0.087854 | 0.0033039 |  | 40.5866 | 3.8515 | 0 | 0
0.455 | 87.8511 | 3.2989 | 87.913 | 0.15042 | -0.15032 | -0.0056445 | -6.6219 | -10.0587 | -0.0066219 | -0.010059 | 0.087848 | 0.0032938 |  | 40.6745 | 3.8548 | 0 | 0
0.456 | 87.8445 | 3.2888 | 87.906 | 0.1504 | -0.15029 | -0.0056269 | -6.6209 | -10.0579 | -0.0066209 | -0.010058 | 0.087841 | 0.0032838 |  | 40.7623 | 3.8581 | 0 | 0
0.457 | 87.8379 | 3.2788 | 87.899 | 0.15038 | -0.15027 | -0.0056092 | -6.6199 | -10.0571 | -0.0066199 | -0.010057 | 0.087835 | 0.0032737 |  | 40.8501 | 3.8614 | 0 | 0
0.458 | 87.8312 | 3.2687 | 87.892 | 0.15035 | -0.15025 | -0.0055916 | -6.6189 | -10.0563 | -0.0066189 | -0.010056 | 0.087828 | 0.0032637 |  | 40.938 | 3.8646 | 0 | 0
0.459 | 87.8246 | 3.2586 | 87.885 | 0.15033 | -0.15022 | -0.0055739 | -6.6178 | -10.0555 | -0.0066178 | -0.010056 | 0.087821 | 0.0032536 |  | 41.0258 | 3.8679 | 0 | 0
0.46 | 87.818 | 3.2486 | 87.8781 | 0.1503 | -0.1502 | -0.0055563 | -6.6168 | -10.0548 | -0.0066168 | -0.010055 | 0.087815 | 0.0032436 |  | 41.1136 | 3.8712 | 0 | 0
0.461 | 87.8114 | 3.2385 | 87.8711 | 0.15028 | -0.15018 | -0.0055387 | -6.6158 | -10.054 | -0.0066158 | -0.010054 | 0.087808 | 0.0032335 |  | 41.2014 | 3.8744 | 0 | 0
0.462 | 87.8048 | 3.2285 | 87.8641 | 0.15026 | -0.15016 | -0.005521 | -6.6148 | -10.0532 | -0.0066148 | -0.010053 | 0.087801 | 0.0032234 |  | 41.2892 | 3.8776 | 0 | 0
0.463 | 87.7981 | 3.2184 | 87.8571 | 0.15023 | -0.15013 | -0.0055034 | -6.6137 | -10.0524 | -0.0066137 | -0.010052 | 0.087795 | 0.0032134 |  | 41.3771 | 3.8809 | 0 | 0
0.464 | 87.7915 | 3.2084 | 87.8501 | 0.15021 | -0.15011 | -0.0054858 | -6.6127 | -10.0517 | -0.0066127 | -0.010052 | 0.087788 | 0.0032033 |  | 41.4648 | 3.8841 | 0 | 0
0.465 | 87.7849 | 3.1983 | 87.8432 | 0.15019 | -0.15009 | -0.0054682 | -6.6117 | -10.0509 | -0.0066117 | -0.010051 | 0.087782 | 0.0031933 |  | 41.5526 | 3.8873 | 0 | 0
0.466 | 87.7783 | 3.1883 | 87.8362 | 0.15016 | -0.15006 | -0.0054505 | -6.6107 | -10.0501 | -0.0066107 | -0.01005 | 0.087775 | 0.0031832 |  | 41.6404 | 3.8905 | 0 | 0
0.467 | 87.7717 | 3.1782 | 87.8292 | 0.15014 | -0.15004 | -0.0054329 | -6.6097 | -10.0493 | -0.0066097 | -0.010049 | 0.087768 | 0.0031732 |  | 41.7282 | 3.8936 | 0 | 0
0.468 | 87.7651 | 3.1682 | 87.8223 | 0.15011 | -0.15002 | -0.0054153 | -6.6086 | -10.0486 | -0.0066086 | -0.010049 | 0.087762 | 0.0031631 |  | 41.816 | 3.8968 | 0 | 0
0.469 | 87.7585 | 3.1581 | 87.8153 | 0.15009 | -0.14999 | -0.0053977 | -6.6076 | -10.0478 | -0.0066076 | -0.010048 | 0.087755 | 0.0031531 |  | 41.9037 | 3.9 | 0 | 0
0.47 | 87.7519 | 3.1481 | 87.8083 | 0.15007 | -0.14997 | -0.0053801 | -6.6066 | -10.047 | -0.0066066 | -0.010047 | 0.087749 | 0.003143 |  | 41.9915 | 3.9031 | 0 | 0
0.471 | 87.7453 | 3.138 | 87.8014 | 0.15004 | -0.14995 | -0.0053625 | -6.6056 | -10.0462 | -0.0066056 | -0.010046 | 0.087742 | 0.003133 |  | 42.0792 | 3.9063 | 0 | 0
0.472 | 87.7387 | 3.128 | 87.7944 | 0.15002 | -0.14992 | -0.0053449 | -6.6045 | -10.0455 | -0.0066045 | -0.010045 | 0.087735 | 0.003123 |  | 42.167 | 3.9094 | 0 | 0
0.473 | 87.7321 | 3.1179 | 87.7874 | 0.14999 | -0.1499 | -0.0053273 | -6.6035 | -10.0447 | -0.0066035 | -0.010045 | 0.087729 | 0.0031129 |  | 42.2547 | 3.9125 | 0 | 0
0.474 | 87.7255 | 3.1079 | 87.7805 | 0.14997 | -0.14988 | -0.0053098 | -6.6025 | -10.0439 | -0.0066025 | -0.010044 | 0.087722 | 0.0031029 |  | 42.3424 | 3.9156 | 0 | 0
0.475 | 87.7189 | 3.0978 | 87.7735 | 0.14995 | -0.14985 | -0.0052922 | -6.6015 | -10.0431 | -0.0066015 | -0.010043 | 0.087716 | 0.0030928 |  | 42.4302 | 3.9188 | 0 | 0
0.476 | 87.7122 | 3.0878 | 87.7666 | 0.14992 | -0.14983 | -0.0052746 | -6.6005 | -10.0424 | -0.0066005 | -0.010042 | 0.087709 | 0.0030828 |  | 42.5179 | 3.9218 | 0 | 0
0.477 | 87.7056 | 3.0778 | 87.7596 | 0.1499 | -0.14981 | -0.005257 | -6.5994 | -10.0416 | -0.0065994 | -0.010042 | 0.087702 | 0.0030727 |  | 42.6056 | 3.9249 | 0 | 0
0.478 | 87.699 | 3.0677 | 87.7527 | 0.14988 | -0.14978 | -0.0052395 | -6.5984 | -10.0408 | -0.0065984 | -0.010041 | 0.087696 | 0.0030627 |  | 42.6933 | 3.928 | 0 | 0
0.479 | 87.6925 | 3.0577 | 87.7457 | 0.14985 | -0.14976 | -0.0052219 | -6.5974 | -10.04 | -0.0065974 | -0.01004 | 0.087689 | 0.0030527 |  | 42.781 | 3.9311 | 0 | 0
0.48 | 87.6859 | 3.0476 | 87.7388 | 0.14983 | -0.14974 | -0.0052043 | -6.5964 | -10.0393 | -0.0065964 | -0.010039 | 0.087683 | 0.0030426 |  | 42.8687 | 3.9341 | 0 | 0
0.481 | 87.6793 | 3.0376 | 87.7319 | 0.1498 | -0.14971 | -0.0051868 | -6.5954 | -10.0385 | -0.0065954 | -0.010038 | 0.087676 | 0.0030326 |  | 42.9563 | 3.9372 | 0 | 0
0.482 | 87.6727 | 3.0276 | 87.7249 | 0.14978 | -0.14969 | -0.0051692 | -6.5944 | -10.0377 | -0.0065944 | -0.010038 | 0.087669 | 0.0030225 |  | 43.044 | 3.9402 | 0 | 0
0.483 | 87.6661 | 3.0175 | 87.718 | 0.14976 | -0.14967 | -0.0051517 | -6.5933 | -10.0369 | -0.0065933 | -0.010037 | 0.087663 | 0.0030125 |  | 43.1317 | 3.9432 | 0 | 0
0.484 | 87.6595 | 3.0075 | 87.7111 | 0.14973 | -0.14965 | -0.0051341 | -6.5923 | -10.0362 | -0.0065923 | -0.010036 | 0.087656 | 0.0030025 |  | 43.2194 | 3.9462 | 0 | 0
0.485 | 87.6529 | 2.9974 | 87.7041 | 0.14971 | -0.14962 | -0.0051166 | -6.5913 | -10.0354 | -0.0065913 | -0.010035 | 0.08765 | 0.0029924 |  | 43.307 | 3.9492 | 0 | 0
0.486 | 87.6463 | 2.9874 | 87.6972 | 0.14969 | -0.1496 | -0.0050991 | -6.5903 | -10.0346 | -0.0065903 | -0.010035 | 0.087643 | 0.0029824 |  | 43.3947 | 3.9522 | 0 | 0
0.487 | 87.6397 | 2.9774 | 87.6903 | 0.14966 | -0.14958 | -0.0050815 | -6.5893 | -10.0339 | -0.0065893 | -0.010034 | 0.087636 | 0.0029724 |  | 43.4823 | 3.9552 | 0 | 0
0.488 | 87.6331 | 2.9673 | 87.6833 | 0.14964 | -0.14955 | -0.005064 | -6.5883 | -10.0331 | -0.0065883 | -0.010033 | 0.08763 | 0.0029623 |  | 43.5699 | 3.9582 | 0 | 0
0.489 | 87.6265 | 2.9573 | 87.6764 | 0.14962 | -0.14953 | -0.0050465 | -6.5872 | -10.0323 | -0.0065872 | -0.010032 | 0.087623 | 0.0029523 |  | 43.6576 | 3.9611 | 0 | 0
0.49 | 87.6199 | 2.9473 | 87.6695 | 0.14959 | -0.14951 | -0.005029 | -6.5862 | -10.0315 | -0.0065862 | -0.010032 | 0.087617 | 0.0029423 |  | 43.7452 | 3.9641 | 0 | 0
0.491 | 87.6133 | 2.9372 | 87.6626 | 0.14957 | -0.14948 | -0.0050115 | -6.5852 | -10.0308 | -0.0065852 | -0.010031 | 0.08761 | 0.0029322 |  | 43.8328 | 3.967 | 0 | 0
0.492 | 87.6068 | 2.9272 | 87.6557 | 0.14954 | -0.14946 | -0.004994 | -6.5842 | -10.03 | -0.0065842 | -0.01003 | 0.087603 | 0.0029222 |  | 43.9204 | 3.97 | 0 | 0
0.493 | 87.6002 | 2.9172 | 87.6487 | 0.14952 | -0.14944 | -0.0049765 | -6.5832 | -10.0292 | -0.0065832 | -0.010029 | 0.087597 | 0.0029122 |  | 44.008 | 3.9729 | 0 | 0
0.494 | 87.5936 | 2.9072 | 87.6418 | 0.1495 | -0.14942 | -0.004959 | -6.5822 | -10.0285 | -0.0065822 | -0.010028 | 0.08759 | 0.0029021 |  | 44.0956 | 3.9758 | 0 | 0
0.495 | 87.587 | 2.8971 | 87.6349 | 0.14947 | -0.14939 | -0.0049415 | -6.5812 | -10.0277 | -0.0065812 | -0.010028 | 0.087584 | 0.0028921 |  | 44.1832 | 3.9787 | 0 | 0
0.496 | 87.5804 | 2.8871 | 87.628 | 0.14945 | -0.14937 | -0.004924 | -6.5801 | -10.0269 | -0.0065801 | -0.010027 | 0.087577 | 0.0028821 |  | 44.2708 | 3.9816 | 0 | 0
0.497 | 87.5739 | 2.8771 | 87.6211 | 0.14943 | -0.14935 | -0.0049065 | -6.5791 | -10.0261 | -0.0065791 | -0.010026 | 0.087571 | 0.0028721 |  | 44.3584 | 3.9845 | 0 | 0
0.498 | 87.5673 | 2.867 | 87.6142 | 0.1494 | -0.14932 | -0.004889 | -6.5781 | -10.0254 | -0.0065781 | -0.010025 | 0.087564 | 0.002862 |  | 44.4459 | 3.9873 | 0 | 0
0.499 | 87.5607 | 2.857 | 87.6073 | 0.14938 | -0.1493 | -0.0048715 | -6.5771 | -10.0246 | -0.0065771 | -0.010025 | 0.087557 | 0.002852 |  | 44.5335 | 3.9902 | 0 | 0
0.5 | 87.5541 | 2.847 | 87.6004 | 0.14936 | -0.14928 | -0.004854 | -6.5761 | -10.0238 | -0.0065761 | -0.010024 | 0.087551 | 0.002842 |  | 44.6211 | 3.9931 | 0 | 0
0.501 | 87.5475 | 2.837 | 87.5935 | 0.14933 | -0.14925 | -0.0048366 | -6.5751 | -10.0231 | -0.0065751 | -0.010023 | 0.087544 | 0.002832 |  | 44.7086 | 3.9959 | 0 | 0
0.502 | 87.541 | 2.8269 | 87.5866 | 0.14931 | -0.14923 | -0.0048191 | -6.5741 | -10.0223 | -0.0065741 | -0.010022 | 0.087538 | 0.0028219 |  | 44.7962 | 3.9987 | 0 | 0
0.503 | 87.5344 | 2.8169 | 87.5797 | 0.14929 | -0.14921 | -0.0048016 | -6.5731 | -10.0215 | -0.0065731 | -0.010022 | 0.087531 | 0.0028119 |  | 44.8837 | 4.0016 | 0 | 0
0.504 | 87.5278 | 2.8069 | 87.5728 | 0.14926 | -0.14919 | -0.0047842 | -6.572 | -10.0208 | -0.006572 | -0.010021 | 0.087525 | 0.0028019 |  | 44.9712 | 4.0044 | 0 | 0
0.505 | 87.5212 | 2.7969 | 87.5659 | 0.14924 | -0.14916 | -0.0047667 | -6.571 | -10.02 | -0.006571 | -0.01002 | 0.087518 | 0.0027919 |  | 45.0588 | 4.0072 | 0 | 0
0.506 | 87.5147 | 2.7869 | 87.559 | 0.14922 | -0.14914 | -0.0047493 | -6.57 | -10.0192 | -0.00657 | -0.010019 | 0.087511 | 0.0027819 |  | 45.1463 | 4.01 | 0 | 0
0.507 | 87.5081 | 2.7768 | 87.5522 | 0.14919 | -0.14912 | -0.0047318 | -6.569 | -10.0185 | -0.006569 | -0.010018 | 0.087505 | 0.0027718 |  | 45.2338 | 4.0127 | 0 | 0
0.508 | 87.5015 | 2.7668 | 87.5453 | 0.14917 | -0.14909 | -0.0047144 | -6.568 | -10.0177 | -0.006568 | -0.010018 | 0.087498 | 0.0027618 |  | 45.3213 | 4.0155 | 0 | 0
0.509 | 87.495 | 2.7568 | 87.5384 | 0.14914 | -0.14907 | -0.004697 | -6.567 | -10.0169 | -0.006567 | -0.010017 | 0.087492 | 0.0027518 |  | 45.4088 | 4.0183 | 0 | 0
0.51 | 87.4884 | 2.7468 | 87.5315 | 0.14912 | -0.14905 | -0.0046795 | -6.566 | -10.0161 | -0.006566 | -0.010016 | 0.087485 | 0.0027418 |  | 45.4963 | 4.021 | 0 | 0
0.511 | 87.4818 | 2.7368 | 87.5246 | 0.1491 | -0.14903 | -0.0046621 | -6.565 | -10.0154 | -0.006565 | -0.010015 | 0.087479 | 0.0027318 |  | 45.5838 | 4.0238 | 0 | 0
0.512 | 87.4753 | 2.7268 | 87.5178 | 0.14907 | -0.149 | -0.0046447 | -6.564 | -10.0146 | -0.006564 | -0.010015 | 0.087472 | 0.0027218 |  | 45.6712 | 4.0265 | 0 | 0
0.513 | 87.4687 | 2.7167 | 87.5109 | 0.14905 | -0.14898 | -0.0046272 | -6.563 | -10.0138 | -0.006563 | -0.010014 | 0.087465 | 0.0027117 |  | 45.7587 | 4.0292 | 0 | 0
0.514 | 87.4621 | 2.7067 | 87.504 | 0.14903 | -0.14896 | -0.0046098 | -6.562 | -10.0131 | -0.006562 | -0.010013 | 0.087459 | 0.0027017 |  | 45.8462 | 4.0319 | 0 | 0
0.515 | 87.4556 | 2.6967 | 87.4972 | 0.149 | -0.14893 | -0.0045924 | -6.5609 | -10.0123 | -0.0065609 | -0.010012 | 0.087452 | 0.0026917 |  | 45.9336 | 4.0346 | 0 | 0
0.516 | 87.449 | 2.6867 | 87.4903 | 0.14898 | -0.14891 | -0.004575 | -6.5599 | -10.0115 | -0.0065599 | -0.010012 | 0.087446 | 0.0026817 |  | 46.0211 | 4.0373 | 0 | 0
0.517 | 87.4425 | 2.6767 | 87.4834 | 0.14896 | -0.14889 | -0.0045576 | -6.5589 | -10.0108 | -0.0065589 | -0.010011 | 0.087439 | 0.0026717 |  | 46.1085 | 4.04 | 0 | 0
0.518 | 87.4359 | 2.6667 | 87.4766 | 0.14893 | -0.14886 | -0.0045402 | -6.5579 | -10.01 | -0.0065579 | -0.01001 | 0.087433 | 0.0026617 |  | 46.196 | 4.0427 | 0 | 0
0.519 | 87.4293 | 2.6567 | 87.4697 | 0.14891 | -0.14884 | -0.0045228 | -6.5569 | -10.0092 | -0.0065569 | -0.010009 | 0.087426 | 0.0026517 |  | 46.2834 | 4.0453 | 0 | 0
0.52 | 87.4228 | 2.6467 | 87.4628 | 0.14889 | -0.14882 | -0.0045054 | -6.5559 | -10.0085 | -0.0065559 | -0.010008 | 0.08742 | 0.0026417 |  | 46.3708 | 4.048 | 0 | 0
0.521 | 87.4162 | 2.6367 | 87.456 | 0.14886 | -0.1488 | -0.004488 | -6.5549 | -10.0077 | -0.0065549 | -0.010008 | 0.087413 | 0.0026317 |  | 46.4583 | 4.0506 | 0 | 0
0.522 | 87.4097 | 2.6266 | 87.4491 | 0.14884 | -0.14877 | -0.0044706 | -6.5539 | -10.0069 | -0.0065539 | -0.010007 | 0.087406 | 0.0026216 |  | 46.5457 | 4.0533 | 0 | 0
0.523 | 87.4031 | 2.6166 | 87.4423 | 0.14882 | -0.14875 | -0.0044532 | -6.5529 | -10.0062 | -0.0065529 | -0.010006 | 0.0874 | 0.0026116 |  | 46.6331 | 4.0559 | 0 | 0
0.524 | 87.3966 | 2.6066 | 87.4354 | 0.14879 | -0.14873 | -0.0044359 | -6.5519 | -10.0054 | -0.0065519 | -0.010005 | 0.087393 | 0.0026016 |  | 46.7205 | 4.0585 | 0 | 0
0.525 | 87.39 | 2.5966 | 87.4286 | 0.14877 | -0.14871 | -0.0044185 | -6.5509 | -10.0046 | -0.0065509 | -0.010005 | 0.087387 | 0.0025916 |  | 46.8079 | 4.0611 | 0 | 0
0.526 | 87.3835 | 2.5866 | 87.4217 | 0.14875 | -0.14868 | -0.0044011 | -6.5499 | -10.0039 | -0.0065499 | -0.010004 | 0.08738 | 0.0025816 |  | 46.8952 | 4.0637 | 0 | 0
0.527 | 87.3769 | 2.5766 | 87.4149 | 0.14872 | -0.14866 | -0.0043838 | -6.5489 | -10.0031 | -0.0065489 | -0.010003 | 0.087374 | 0.0025716 |  | 46.9826 | 4.0663 | 0 | 0
0.528 | 87.3704 | 2.5666 | 87.4081 | 0.1487 | -0.14864 | -0.0043664 | -6.5479 | -10.0024 | -0.0065479 | -0.010002 | 0.087367 | 0.0025616 |  | 47.07 | 4.0688 | 0 | 0
0.529 | 87.3638 | 2.5566 | 87.4012 | 0.14868 | -0.14861 | -0.004349 | -6.5469 | -10.0016 | -0.0065469 | -0.010002 | 0.087361 | 0.0025516 |  | 47.1574 | 4.0714 | 0 | 0
0.53 | 87.3573 | 2.5466 | 87.3944 | 0.14865 | -0.14859 | -0.0043317 | -6.5459 | -10.0008 | -0.0065459 | -0.010001 | 0.087354 | 0.0025416 |  | 47.2447 | 4.074 | 0 | 0
0.531 | 87.3507 | 2.5366 | 87.3876 | 0.14863 | -0.14857 | -0.0043143 | -6.5449 | -10.0001 | -0.0065449 | -0.01 | 0.087347 | 0.0025316 |  | 47.3321 | 4.0765 | 0 | 0
0.532 | 87.3442 | 2.5266 | 87.3807 | 0.14861 | -0.14855 | -0.004297 | -6.5439 | -9.9993 | -0.0065439 | -0.0099993 | 0.087341 | 0.0025216 |  | 47.4194 | 4.079 | 0 | 0
0.533 | 87.3376 | 2.5166 | 87.3739 | 0.14858 | -0.14852 | -0.0042797 | -6.5429 | -9.9985 | -0.0065429 | -0.0099985 | 0.087334 | 0.0025116 |  | 47.5068 | 4.0816 | 0 | 0
0.534 | 87.3311 | 2.5066 | 87.3671 | 0.14856 | -0.1485 | -0.0042623 | -6.5419 | -9.9978 | -0.0065419 | -0.0099978 | 0.087328 | 0.0025016 |  | 47.5941 | 4.0841 | 0 | 0
0.535 | 87.3246 | 2.4966 | 87.3602 | 0.14854 | -0.14848 | -0.004245 | -6.5409 | -9.997 | -0.0065409 | -0.009997 | 0.087321 | 0.0024916 |  | 47.6814 | 4.0866 | 0 | 0
0.536 | 87.318 | 2.4866 | 87.3534 | 0.14852 | -0.14845 | -0.0042277 | -6.5399 | -9.9962 | -0.0065399 | -0.0099962 | 0.087315 | 0.0024816 |  | 47.7688 | 4.0891 | 0 | 0
0.537 | 87.3115 | 2.4766 | 87.3466 | 0.14849 | -0.14843 | -0.0042103 | -6.5389 | -9.9955 | -0.0065389 | -0.0099955 | 0.087308 | 0.0024716 |  | 47.8561 | 4.0915 | 0 | 0
0.538 | 87.3049 | 2.4666 | 87.3398 | 0.14847 | -0.14841 | -0.004193 | -6.5379 | -9.9947 | -0.0065379 | -0.0099947 | 0.087302 | 0.0024616 |  | 47.9434 | 4.094 | 0 | 0
0.539 | 87.2984 | 2.4566 | 87.333 | 0.14845 | -0.14839 | -0.0041757 | -6.5369 | -9.994 | -0.0065369 | -0.009994 | 0.087295 | 0.0024516 |  | 48.0307 | 4.0965 | 0 | 0
0.54 | 87.2919 | 2.4466 | 87.3261 | 0.14842 | -0.14836 | -0.0041584 | -6.5359 | -9.9932 | -0.0065359 | -0.0099932 | 0.087289 | 0.0024416 |  | 48.118 | 4.0989 | 0 | 0
0.541 | 87.2853 | 2.4366 | 87.3193 | 0.1484 | -0.14834 | -0.0041411 | -6.5349 | -9.9924 | -0.0065349 | -0.0099924 | 0.087282 | 0.0024317 |  | 48.2053 | 4.1014 | 0 | 0
0.542 | 87.2788 | 2.4267 | 87.3125 | 0.14838 | -0.14832 | -0.0041238 | -6.5339 | -9.9917 | -0.0065339 | -0.0099917 | 0.087276 | 0.0024217 |  | 48.2925 | 4.1038 | 0 | 0
0.543 | 87.2723 | 2.4167 | 87.3057 | 0.14835 | -0.1483 | -0.0041065 | -6.5329 | -9.9909 | -0.0065329 | -0.0099909 | 0.087269 | 0.0024117 |  | 48.3798 | 4.1062 | 0 | 0
0.544 | 87.2657 | 2.4067 | 87.2989 | 0.14833 | -0.14827 | -0.0040892 | -6.5319 | -9.9901 | -0.0065319 | -0.0099901 | 0.087262 | 0.0024017 |  | 48.4671 | 4.1086 | 0 | 0
0.545 | 87.2592 | 2.3967 | 87.2921 | 0.14831 | -0.14825 | -0.0040719 | -6.5309 | -9.9894 | -0.0065309 | -0.0099894 | 0.087256 | 0.0023917 |  | 48.5544 | 4.111 | 0 | 0
0.546 | 87.2527 | 2.3867 | 87.2853 | 0.14828 | -0.14823 | -0.0040546 | -6.5299 | -9.9886 | -0.0065299 | -0.0099886 | 0.087249 | 0.0023817 |  | 48.6416 | 4.1134 | 0 | 0
0.547 | 87.2461 | 2.3767 | 87.2785 | 0.14826 | -0.14821 | -0.0040373 | -6.5289 | -9.9879 | -0.0065289 | -0.0099879 | 0.087243 | 0.0023717 |  | 48.7289 | 4.1158 | 0 | 0
0.548 | 87.2396 | 2.3667 | 87.2717 | 0.14824 | -0.14818 | -0.00402 | -6.5279 | -9.9871 | -0.0065279 | -0.0099871 | 0.087236 | 0.0023617 |  | 48.8161 | 4.1182 | 0 | 0
0.549 | 87.2331 | 2.3567 | 87.2649 | 0.14821 | -0.14816 | -0.0040028 | -6.5269 | -9.9863 | -0.0065269 | -0.0099863 | 0.08723 | 0.0023517 |  | 48.9033 | 4.1205 | 0 | 0
0.55 | 87.2265 | 2.3467 | 87.2581 | 0.14819 | -0.14814 | -0.0039855 | -6.5259 | -9.9856 | -0.0065259 | -0.0099856 | 0.087223 | 0.0023418 |  | 48.9906 | 4.1229 | 0 | 0
0.551 | 87.22 | 2.3368 | 87.2513 | 0.14817 | -0.14812 | -0.0039682 | -6.5249 | -9.9848 | -0.0065249 | -0.0099848 | 0.087217 | 0.0023318 |  | 49.0778 | 4.1252 | 0 | 0
0.552 | 87.2135 | 2.3268 | 87.2445 | 0.14815 | -0.14809 | -0.003951 | -6.5239 | -9.9841 | -0.0065239 | -0.0099841 | 0.08721 | 0.0023218 |  | 49.165 | 4.1276 | 0 | 0
0.553 | 87.207 | 2.3168 | 87.2377 | 0.14812 | -0.14807 | -0.0039337 | -6.5229 | -9.9833 | -0.0065229 | -0.0099833 | 0.087204 | 0.0023118 |  | 49.2522 | 4.1299 | 0 | 0
0.554 | 87.2005 | 2.3068 | 87.231 | 0.1481 | -0.14805 | -0.0039165 | -6.5219 | -9.9825 | -0.0065219 | -0.0099825 | 0.087197 | 0.0023018 |  | 49.3394 | 4.1322 | 0 | 0
0.555 | 87.1939 | 2.2968 | 87.2242 | 0.14808 | -0.14802 | -0.0038992 | -6.5209 | -9.9818 | -0.0065209 | -0.0099818 | 0.087191 | 0.0022918 |  | 49.4266 | 4.1345 | 0 | 0
0.556 | 87.1874 | 2.2868 | 87.2174 | 0.14805 | -0.148 | -0.003882 | -6.5199 | -9.981 | -0.0065199 | -0.009981 | 0.087184 | 0.0022819 |  | 49.5138 | 4.1368 | 0 | 0
0.557 | 87.1809 | 2.2769 | 87.2106 | 0.14803 | -0.14798 | -0.0038647 | -6.5189 | -9.9803 | -0.0065189 | -0.0099803 | 0.087178 | 0.0022719 |  | 49.601 | 4.1391 | 0 | 0
0.558 | 87.1744 | 2.2669 | 87.2038 | 0.14801 | -0.14796 | -0.0038475 | -6.5179 | -9.9795 | -0.0065179 | -0.0099795 | 0.087171 | 0.0022619 |  | 49.6882 | 4.1413 | 0 | 0
0.559 | 87.1679 | 2.2569 | 87.1971 | 0.14798 | -0.14793 | -0.0038302 | -6.5169 | -9.9787 | -0.0065169 | -0.0099787 | 0.087165 | 0.0022519 |  | 49.7753 | 4.1436 | 0 | 0
0.56 | 87.1613 | 2.2469 | 87.1903 | 0.14796 | -0.14791 | -0.003813 | -6.5159 | -9.978 | -0.0065159 | -0.009978 | 0.087158 | 0.0022419 |  | 49.8625 | 4.1459 | 0 | 0
0.561 | 87.1548 | 2.2369 | 87.1835 | 0.14794 | -0.14789 | -0.0037958 | -6.5149 | -9.9772 | -0.0065149 | -0.0099772 | 0.087152 | 0.002232 |  | 49.9497 | 4.1481 | 0 | 0
0.562 | 87.1483 | 2.227 | 87.1768 | 0.14792 | -0.14787 | -0.0037786 | -6.514 | -9.9765 | -0.006514 | -0.0099765 | 0.087145 | 0.002222 |  | 50.0368 | 4.1503 | 0 | 0
0.563 | 87.1418 | 2.217 | 87.17 | 0.14789 | -0.14784 | -0.0037613 | -6.513 | -9.9757 | -0.006513 | -0.0099757 | 0.087139 | 0.002212 |  | 50.124 | 4.1526 | 0 | 0
0.564 | 87.1353 | 2.207 | 87.1632 | 0.14787 | -0.14782 | -0.0037441 | -6.512 | -9.9749 | -0.006512 | -0.0099749 | 0.087132 | 0.002202 |  | 50.2111 | 4.1548 | 0 | 0
0.565 | 87.1288 | 2.197 | 87.1565 | 0.14785 | -0.1478 | -0.0037269 | -6.511 | -9.9742 | -0.006511 | -0.0099742 | 0.087126 | 0.0021921 |  | 50.2982 | 4.157 | 0 | 0
0.566 | 87.1223 | 2.1871 | 87.1497 | 0.14782 | -0.14778 | -0.0037097 | -6.51 | -9.9734 | -0.00651 | -0.0099734 | 0.087119 | 0.0021821 |  | 50.3854 | 4.1592 | 0 | 0
0.567 | 87.1157 | 2.1771 | 87.1429 | 0.1478 | -0.14775 | -0.0036925 | -6.509 | -9.9727 | -0.006509 | -0.0099727 | 0.087112 | 0.0021721 |  | 50.4725 | 4.1613 | 0 | 0
0.568 | 87.1092 | 2.1671 | 87.1362 | 0.14778 | -0.14773 | -0.0036753 | -6.508 | -9.9719 | -0.006508 | -0.0099719 | 0.087106 | 0.0021621 |  | 50.5596 | 4.1635 | 0 | 0
0.569 | 87.1027 | 2.1571 | 87.1294 | 0.14775 | -0.14771 | -0.0036581 | -6.507 | -9.9711 | -0.006507 | -0.0099711 | 0.087099 | 0.0021522 |  | 50.6467 | 4.1657 | 0 | 0
0.57 | 87.0962 | 2.1472 | 87.1227 | 0.14773 | -0.14769 | -0.0036409 | -6.506 | -9.9704 | -0.006506 | -0.0099704 | 0.087093 | 0.0021422 |  | 50.7338 | 4.1678 | 0 | 0
0.571 | 87.0897 | 2.1372 | 87.1159 | 0.14771 | -0.14766 | -0.0036237 | -6.505 | -9.9696 | -0.006505 | -0.0099696 | 0.087086 | 0.0021322 |  | 50.8209 | 4.17 | 0 | 0
0.572 | 87.0832 | 2.1272 | 87.1092 | 0.14769 | -0.14764 | -0.0036065 | -6.504 | -9.9689 | -0.006504 | -0.0099689 | 0.08708 | 0.0021223 |  | 50.908 | 4.1721 | 0 | 0
0.573 | 87.0767 | 2.1173 | 87.1024 | 0.14766 | -0.14762 | -0.0035894 | -6.5031 | -9.9681 | -0.0065031 | -0.0099681 | 0.087073 | 0.0021123 |  | 50.9951 | 4.1742 | 0 | 0
0.574 | 87.0702 | 2.1073 | 87.0957 | 0.14764 | -0.1476 | -0.0035722 | -6.5021 | -9.9674 | -0.0065021 | -0.0099674 | 0.087067 | 0.0021023 |  | 51.0821 | 4.1763 | 0 | 0
0.575 | 87.0637 | 2.0973 | 87.089 | 0.14762 | -0.14757 | -0.003555 | -6.5011 | -9.9666 | -0.0065011 | -0.0099666 | 0.08706 | 0.0020923 |  | 51.1692 | 4.1784 | 0 | 0
0.576 | 87.0572 | 2.0874 | 87.0822 | 0.14759 | -0.14755 | -0.0035378 | -6.5001 | -9.9659 | -0.0065001 | -0.0099659 | 0.087054 | 0.0020824 |  | 51.2563 | 4.1805 | 0 | 0
0.577 | 87.0507 | 2.0774 | 87.0755 | 0.14757 | -0.14753 | -0.0035207 | -6.4991 | -9.9651 | -0.0064991 | -0.0099651 | 0.087047 | 0.0020724 |  | 51.3433 | 4.1826 | 0 | 0
0.578 | 87.0442 | 2.0674 | 87.0687 | 0.14755 | -0.14751 | -0.0035035 | -6.4981 | -9.9643 | -0.0064981 | -0.0099643 | 0.087041 | 0.0020625 |  | 51.4304 | 4.1847 | 0 | 0
0.579 | 87.0377 | 2.0575 | 87.062 | 0.14753 | -0.14748 | -0.0034864 | -6.4971 | -9.9636 | -0.0064971 | -0.0099636 | 0.087034 | 0.0020525 |  | 51.5174 | 4.1868 | 0 | 0
0.58 | 87.0312 | 2.0475 | 87.0553 | 0.1475 | -0.14746 | -0.0034692 | -6.4961 | -9.9628 | -0.0064961 | -0.0099628 | 0.087028 | 0.0020425 |  | 51.6044 | 4.1888 | 0 | 0
0.581 | 87.0247 | 2.0375 | 87.0486 | 0.14748 | -0.14744 | -0.0034521 | -6.4952 | -9.9621 | -0.0064952 | -0.0099621 | 0.087021 | 0.0020326 |  | 51.6915 | 4.1908 | 0 | 0
0.582 | 87.0182 | 2.0276 | 87.0418 | 0.14746 | -0.14742 | -0.0034349 | -6.4942 | -9.9613 | -0.0064942 | -0.0099613 | 0.087015 | 0.0020226 |  | 51.7785 | 4.1929 | 0 | 0
0.583 | 87.0117 | 2.0176 | 87.0351 | 0.14743 | -0.1474 | -0.0034178 | -6.4932 | -9.9606 | -0.0064932 | -0.0099606 | 0.087008 | 0.0020126 |  | 51.8655 | 4.1949 | 0 | 0
0.584 | 87.0052 | 2.0077 | 87.0284 | 0.14741 | -0.14737 | -0.0034007 | -6.4922 | -9.9598 | -0.0064922 | -0.0099598 | 0.087002 | 0.0020027 |  | 51.9525 | 4.1969 | 0 | 0
0.585 | 86.9987 | 1.9977 | 87.0217 | 0.14739 | -0.14735 | -0.0033835 | -6.4912 | -9.9591 | -0.0064912 | -0.0099591 | 0.086995 | 0.0019927 |  | 52.0395 | 4.1989 | 0 | 0
0.586 | 86.9922 | 1.9877 | 87.0149 | 0.14737 | -0.14733 | -0.0033664 | -6.4902 | -9.9583 | -0.0064902 | -0.0099583 | 0.086989 | 0.0019828 |  | 52.1265 | 4.2009 | 0 | 0
0.587 | 86.9858 | 1.9778 | 87.0082 | 0.14734 | -0.14731 | -0.0033493 | -6.4892 | -9.9575 | -0.0064892 | -0.0099575 | 0.086983 | 0.0019728 |  | 52.2135 | 4.2029 | 0 | 0
0.588 | 86.9793 | 1.9678 | 87.0015 | 0.14732 | -0.14728 | -0.0033321 | -6.4883 | -9.9568 | -0.0064883 | -0.0099568 | 0.086976 | 0.0019628 |  | 52.3005 | 4.2049 | 0 | 0
0.589 | 86.9728 | 1.9579 | 86.9948 | 0.1473 | -0.14726 | -0.003315 | -6.4873 | -9.956 | -0.0064873 | -0.009956 | 0.08697 | 0.0019529 |  | 52.3875 | 4.2068 | 0 | 0
0.59 | 86.9663 | 1.9479 | 86.9881 | 0.14728 | -0.14724 | -0.0032979 | -6.4863 | -9.9553 | -0.0064863 | -0.0099553 | 0.086963 | 0.0019429 |  | 52.4744 | 4.2088 | 0 | 0
0.591 | 86.9598 | 1.938 | 86.9814 | 0.14725 | -0.14722 | -0.0032808 | -6.4853 | -9.9545 | -0.0064853 | -0.0099545 | 0.086957 | 0.001933 |  | 52.5614 | 4.2107 | 0 | 0
0.592 | 86.9533 | 1.928 | 86.9747 | 0.14723 | -0.14719 | -0.0032637 | -6.4843 | -9.9538 | -0.0064843 | -0.0099538 | 0.08695 | 0.001923 |  | 52.6483 | 4.2127 | 0 | 0
0.593 | 86.9468 | 1.918 | 86.968 | 0.14721 | -0.14717 | -0.0032466 | -6.4833 | -9.953 | -0.0064833 | -0.009953 | 0.086944 | 0.0019131 |  | 52.7353 | 4.2146 | 0 | 0
0.594 | 86.9403 | 1.9081 | 86.9613 | 0.14718 | -0.14715 | -0.0032295 | -6.4823 | -9.9523 | -0.0064823 | -0.0099523 | 0.086937 | 0.0019031 |  | 52.8222 | 4.2165 | 0 | 0
0.595 | 86.9339 | 1.8981 | 86.9546 | 0.14716 | -0.14713 | -0.0032124 | -6.4814 | -9.9515 | -0.0064814 | -0.0099515 | 0.086931 | 0.0018932 |  | 52.9092 | 4.2184 | 0 | 0
0.596 | 86.9274 | 1.8882 | 86.9479 | 0.14714 | -0.1471 | -0.0031953 | -6.4804 | -9.9508 | -0.0064804 | -0.0099508 | 0.086924 | 0.0018832 |  | 52.9961 | 4.2203 | 0 | 0
0.597 | 86.9209 | 1.8782 | 86.9412 | 0.14712 | -0.14708 | -0.0031783 | -6.4794 | -9.95 | -0.0064794 | -0.00995 | 0.086918 | 0.0018733 |  | 53.083 | 4.2222 | 0 | 0
0.598 | 86.9144 | 1.8683 | 86.9345 | 0.14709 | -0.14706 | -0.0031612 | -6.4784 | -9.9493 | -0.0064784 | -0.0099493 | 0.086911 | 0.0018633 |  | 53.1699 | 4.224 | 0 | 0
0.599 | 86.9079 | 1.8583 | 86.9278 | 0.14707 | -0.14704 | -0.0031441 | -6.4774 | -9.9485 | -0.0064774 | -0.0099485 | 0.086905 | 0.0018534 |  | 53.2569 | 4.2259 | 0 | 0
0.6 | 86.9015 | 1.8484 | 86.9211 | 0.14705 | -0.14702 | -0.003127 | -6.4765 | -9.9478 | -0.0064765 | -0.0099478 | 0.086898 | 0.0018434 |  | 53.3438 | 4.2278 | 0 | 0
0.601 | 86.895 | 1.8384 | 86.9144 | 0.14703 | -0.14699 | -0.00311 | -6.4755 | -9.947 | -0.0064755 | -0.009947 | 0.086892 | 0.0018335 |  | 53.4307 | 4.2296 | 0 | 0
0.602 | 86.8885 | 1.8285 | 86.9078 | 0.147 | -0.14697 | -0.0030929 | -6.4745 | -9.9463 | -0.0064745 | -0.0099463 | 0.086885 | 0.0018235 |  | 53.5175 | 4.2314 | 0 | 0
0.603 | 86.882 | 1.8186 | 86.9011 | 0.14698 | -0.14695 | -0.0030758 | -6.4735 | -9.9455 | -0.0064735 | -0.0099455 | 0.086879 | 0.0018136 |  | 53.6044 | 4.2333 | 0 | 0
0.604 | 86.8756 | 1.8086 | 86.8944 | 0.14696 | -0.14693 | -0.0030588 | -6.4725 | -9.9447 | -0.0064725 | -0.0099447 | 0.086872 | 0.0018036 |  | 53.6913 | 4.2351 | 0 | 0
0.605 | 86.8691 | 1.7987 | 86.8877 | 0.14694 | -0.1469 | -0.0030417 | -6.4716 | -9.944 | -0.0064716 | -0.009944 | 0.086866 | 0.0017937 |  | 53.7782 | 4.2369 | 0 | 0
0.606 | 86.8626 | 1.7887 | 86.881 | 0.14691 | -0.14688 | -0.0030247 | -6.4706 | -9.9432 | -0.0064706 | -0.0099432 | 0.086859 | 0.0017837 |  | 53.8651 | 4.2387 | 0 | 0
0.607 | 86.8562 | 1.7788 | 86.8744 | 0.14689 | -0.14686 | -0.0030076 | -6.4696 | -9.9425 | -0.0064696 | -0.0099425 | 0.086853 | 0.0017738 |  | 53.9519 | 4.2405 | 0 | 0
0.608 | 86.8497 | 1.7688 | 86.8677 | 0.14687 | -0.14684 | -0.0029906 | -6.4686 | -9.9417 | -0.0064686 | -0.0099417 | 0.086846 | 0.0017639 |  | 54.0388 | 4.2422 | 0 | 0
0.609 | 86.8432 | 1.7589 | 86.861 | 0.14685 | -0.14682 | -0.0029735 | -6.4676 | -9.941 | -0.0064676 | -0.009941 | 0.08684 | 0.0017539 |  | 54.1256 | 4.244 | 0 | 0
0.61 | 86.8367 | 1.749 | 86.8544 | 0.14682 | -0.14679 | -0.0029565 | -6.4667 | -9.9402 | -0.0064667 | -0.0099402 | 0.086834 | 0.001744 |  | 54.2125 | 4.2458 | 0 | 0
0.611 | 86.8303 | 1.739 | 86.8477 | 0.1468 | -0.14677 | -0.0029395 | -6.4657 | -9.9395 | -0.0064657 | -0.0099395 | 0.086827 | 0.001734 |  | 54.2993 | 4.2475 | 0 | 0
0.612 | 86.8238 | 1.7291 | 86.841 | 0.14678 | -0.14675 | -0.0029225 | -6.4647 | -9.9387 | -0.0064647 | -0.0099387 | 0.086821 | 0.0017241 |  | 54.3861 | 4.2492 | 0 | 0
0.613 | 86.8174 | 1.7191 | 86.8344 | 0.14676 | -0.14673 | -0.0029054 | -6.4637 | -9.938 | -0.0064637 | -0.009938 | 0.086814 | 0.0017142 |  | 54.4729 | 4.251 | 0 | 0
0.614 | 86.8109 | 1.7092 | 86.8277 | 0.14673 | -0.1467 | -0.0028884 | -6.4628 | -9.9372 | -0.0064628 | -0.0099372 | 0.086808 | 0.0017042 |  | 54.5597 | 4.2527 | 0 | 0
0.615 | 86.8044 | 1.6993 | 86.8211 | 0.14671 | -0.14668 | -0.0028714 | -6.4618 | -9.9365 | -0.0064618 | -0.0099365 | 0.086801 | 0.0016943 |  | 54.6466 | 4.2544 | 0 | 0
0.616 | 86.798 | 1.6893 | 86.8144 | 0.14669 | -0.14666 | -0.0028544 | -6.4608 | -9.9357 | -0.0064608 | -0.0099357 | 0.086795 | 0.0016844 |  | 54.7334 | 4.2561 | 0 | 0
0.617 | 86.7915 | 1.6794 | 86.8077 | 0.14667 | -0.14664 | -0.0028374 | -6.4598 | -9.935 | -0.0064598 | -0.009935 | 0.086788 | 0.0016744 |  | 54.8201 | 4.2578 | 0 | 0
0.618 | 86.785 | 1.6694 | 86.8011 | 0.14664 | -0.14662 | -0.0028204 | -6.4588 | -9.9342 | -0.0064588 | -0.0099342 | 0.086782 | 0.0016645 |  | 54.9069 | 4.2594 | 0 | 0
0.619 | 86.7786 | 1.6595 | 86.7944 | 0.14662 | -0.14659 | -0.0028034 | -6.4579 | -9.9335 | -0.0064579 | -0.0099335 | 0.086775 | 0.0016545 |  | 54.9937 | 4.2611 | 0 | 0
0.62 | 86.7721 | 1.6496 | 86.7878 | 0.1466 | -0.14657 | -0.0027864 | -6.4569 | -9.9327 | -0.0064569 | -0.0099327 | 0.086769 | 0.0016446 |  | 55.0805 | 4.2627 | 0 | 0
0.621 | 86.7657 | 1.6396 | 86.7812 | 0.14658 | -0.14655 | -0.0027694 | -6.4559 | -9.932 | -0.0064559 | -0.009932 | 0.086762 | 0.0016347 |  | 55.1673 | 4.2644 | 0 | 0
0.622 | 86.7592 | 1.6297 | 86.7745 | 0.14655 | -0.14653 | -0.0027524 | -6.455 | -9.9313 | -0.006455 | -0.0099313 | 0.086756 | 0.0016248 |  | 55.254 | 4.266 | 0 | 0
0.623 | 86.7528 | 1.6198 | 86.7679 | 0.14653 | -0.14651 | -0.0027354 | -6.454 | -9.9305 | -0.006454 | -0.0099305 | 0.08675 | 0.0016148 |  | 55.3408 | 4.2676 | 0 | 0
0.624 | 86.7463 | 1.6099 | 86.7612 | 0.14651 | -0.14648 | -0.0027185 | -6.453 | -9.9298 | -0.006453 | -0.0099298 | 0.086743 | 0.0016049 |  | 55.4275 | 4.2693 | 0 | 0
0.625 | 86.7398 | 1.5999 | 86.7546 | 0.14649 | -0.14646 | -0.0027015 | -6.452 | -9.929 | -0.006452 | -0.009929 | 0.086737 | 0.001595 |  | 55.5143 | 4.2709 | 0 | 0
0.626 | 86.7334 | 1.59 | 86.748 | 0.14646 | -0.14644 | -0.0026845 | -6.4511 | -9.9283 | -0.0064511 | -0.0099283 | 0.08673 | 0.001585 |  | 55.601 | 4.2725 | 0 | 0
0.627 | 86.7269 | 1.5801 | 86.7413 | 0.14644 | -0.14642 | -0.0026676 | -6.4501 | -9.9275 | -0.0064501 | -0.0099275 | 0.086724 | 0.0015751 |  | 55.6877 | 4.274 | 0 | 0
0.628 | 86.7205 | 1.5701 | 86.7347 | 0.14642 | -0.14639 | -0.0026506 | -6.4491 | -9.9268 | -0.0064491 | -0.0099268 | 0.086717 | 0.0015652 |  | 55.7745 | 4.2756 | 0 | 0
0.629 | 86.714 | 1.5602 | 86.7281 | 0.1464 | -0.14637 | -0.0026336 | -6.4481 | -9.926 | -0.0064481 | -0.009926 | 0.086711 | 0.0015553 |  | 55.8612 | 4.2772 | 0 | 0
0.63 | 86.7076 | 1.5503 | 86.7215 | 0.14637 | -0.14635 | -0.0026167 | -6.4472 | -9.9253 | -0.0064472 | -0.0099253 | 0.086704 | 0.0015453 |  | 55.9479 | 4.2787 | 0 | 0
0.631 | 86.7012 | 1.5404 | 86.7148 | 0.14635 | -0.14633 | -0.0025997 | -6.4462 | -9.9245 | -0.0064462 | -0.0099245 | 0.086698 | 0.0015354 |  | 56.0346 | 4.2803 | 0 | 0
0.632 | 86.6947 | 1.5304 | 86.7082 | 0.14633 | -0.14631 | -0.0025828 | -6.4452 | -9.9238 | -0.0064452 | -0.0099238 | 0.086691 | 0.0015255 |  | 56.1213 | 4.2818 | 0 | 0
0.633 | 86.6883 | 1.5205 | 86.7016 | 0.14631 | -0.14628 | -0.0025658 | -6.4443 | -9.923 | -0.0064443 | -0.009923 | 0.086685 | 0.0015156 |  | 56.208 | 4.2834 | 0 | 0
0.634 | 86.6818 | 1.5106 | 86.695 | 0.14628 | -0.14626 | -0.0025489 | -6.4433 | -9.9223 | -0.0064433 | -0.0099223 | 0.086679 | 0.0015056 |  | 56.2947 | 4.2849 | 0 | 0
0.635 | 86.6754 | 1.5007 | 86.6884 | 0.14626 | -0.14624 | -0.002532 | -6.4423 | -9.9215 | -0.0064423 | -0.0099215 | 0.086672 | 0.0014957 |  | 56.3814 | 4.2864 | 0 | 0
0.636 | 86.6689 | 1.4907 | 86.6818 | 0.14624 | -0.14622 | -0.002515 | -6.4413 | -9.9208 | -0.0064413 | -0.0099208 | 0.086666 | 0.0014858 |  | 56.468 | 4.2879 | 0 | 0
0.637 | 86.6625 | 1.4808 | 86.6751 | 0.14622 | -0.1462 | -0.0024981 | -6.4404 | -9.92 | -0.0064404 | -0.00992 | 0.086659 | 0.0014759 |  | 56.5547 | 4.2894 | 0 | 0
0.638 | 86.656 | 1.4709 | 86.6685 | 0.1462 | -0.14617 | -0.0024812 | -6.4394 | -9.9193 | -0.0064394 | -0.0099193 | 0.086653 | 0.0014659 |  | 56.6413 | 4.2908 | 0 | 0
0.639 | 86.6496 | 1.461 | 86.6619 | 0.14617 | -0.14615 | -0.0024643 | -6.4384 | -9.9186 | -0.0064384 | -0.0099186 | 0.086646 | 0.001456 |  | 56.728 | 4.2923 | 0 | 0
0.64 | 86.6432 | 1.4511 | 86.6553 | 0.14615 | -0.14613 | -0.0024473 | -6.4375 | -9.9178 | -0.0064375 | -0.0099178 | 0.08664 | 0.0014461 |  | 56.8146 | 4.2938 | 0 | 0
0.641 | 86.6367 | 1.4412 | 86.6487 | 0.14613 | -0.14611 | -0.0024304 | -6.4365 | -9.9171 | -0.0064365 | -0.0099171 | 0.086634 | 0.0014362 |  | 56.9013 | 4.2952 | 0 | 0
0.642 | 86.6303 | 1.4312 | 86.6421 | 0.14611 | -0.14609 | -0.0024135 | -6.4355 | -9.9163 | -0.0064355 | -0.0099163 | 0.086627 | 0.0014263 |  | 56.9879 | 4.2966 | 0 | 0
0.643 | 86.6239 | 1.4213 | 86.6355 | 0.14608 | -0.14606 | -0.0023966 | -6.4346 | -9.9156 | -0.0064346 | -0.0099156 | 0.086621 | 0.0014164 |  | 57.0745 | 4.2981 | 0 | 0
0.644 | 86.6174 | 1.4114 | 86.6289 | 0.14606 | -0.14604 | -0.0023797 | -6.4336 | -9.9148 | -0.0064336 | -0.0099148 | 0.086614 | 0.0014064 |  | 57.1612 | 4.2995 | 0 | 0
0.645 | 86.611 | 1.4015 | 86.6223 | 0.14604 | -0.14602 | -0.0023628 | -6.4326 | -9.9141 | -0.0064326 | -0.0099141 | 0.086608 | 0.0013965 |  | 57.2478 | 4.3009 | 0 | 0
0.646 | 86.6046 | 1.3916 | 86.6157 | 0.14602 | -0.146 | -0.0023459 | -6.4317 | -9.9133 | -0.0064317 | -0.0099133 | 0.086601 | 0.0013866 |  | 57.3344 | 4.3023 | 0 | 0
0.647 | 86.5981 | 1.3817 | 86.6092 | 0.146 | -0.14598 | -0.002329 | -6.4307 | -9.9126 | -0.0064307 | -0.0099126 | 0.086595 | 0.0013767 |  | 57.421 | 4.3037 | 0 | 0
0.648 | 86.5917 | 1.3717 | 86.6026 | 0.14597 | -0.14595 | -0.0023121 | -6.4297 | -9.9119 | -0.0064297 | -0.0099119 | 0.086588 | 0.0013668 |  | 57.5076 | 4.305 | 0 | 0
0.649 | 86.5853 | 1.3618 | 86.596 | 0.14595 | -0.14593 | -0.0022953 | -6.4288 | -9.9111 | -0.0064288 | -0.0099111 | 0.086582 | 0.0013569 |  | 57.5942 | 4.3064 | 0 | 0
0.65 | 86.5788 | 1.3519 | 86.5894 | 0.14593 | -0.14591 | -0.0022784 | -6.4278 | -9.9104 | -0.0064278 | -0.0099104 | 0.086576 | 0.001347 |  | 57.6808 | 4.3078 | 0 | 0
0.651 | 86.5724 | 1.342 | 86.5828 | 0.14591 | -0.14589 | -0.0022615 | -6.4268 | -9.9096 | -0.0064268 | -0.0099096 | 0.086569 | 0.0013371 |  | 57.7673 | 4.3091 | 0 | 0
0.652 | 86.566 | 1.3321 | 86.5762 | 0.14588 | -0.14587 | -0.0022446 | -6.4259 | -9.9089 | -0.0064259 | -0.0099089 | 0.086563 | 0.0013271 |  | 57.8539 | 4.3104 | 0 | 0
0.653 | 86.5596 | 1.3222 | 86.5697 | 0.14586 | -0.14585 | -0.0022278 | -6.4249 | -9.9081 | -0.0064249 | -0.0099081 | 0.086556 | 0.0013172 |  | 57.9405 | 4.3118 | 0 | 0
0.654 | 86.5531 | 1.3123 | 86.5631 | 0.14584 | -0.14582 | -0.0022109 | -6.4239 | -9.9074 | -0.0064239 | -0.0099074 | 0.08655 | 0.0013073 |  | 58.027 | 4.3131 | 0 | 0
0.655 | 86.5467 | 1.3024 | 86.5565 | 0.14582 | -0.1458 | -0.0021941 | -6.423 | -9.9067 | -0.006423 | -0.0099067 | 0.086543 | 0.0012974 |  | 58.1136 | 4.3144 | 0 | 0
0.656 | 86.5403 | 1.2925 | 86.5499 | 0.1458 | -0.14578 | -0.0021772 | -6.422 | -9.9059 | -0.006422 | -0.0099059 | 0.086537 | 0.0012875 |  | 58.2001 | 4.3157 | 0 | 0
0.657 | 86.5339 | 1.2826 | 86.5434 | 0.14577 | -0.14576 | -0.0021604 | -6.421 | -9.9052 | -0.006421 | -0.0099052 | 0.086531 | 0.0012776 |  | 58.2867 | 4.317 | 0 | 0
0.658 | 86.5274 | 1.2727 | 86.5368 | 0.14575 | -0.14574 | -0.0021435 | -6.4201 | -9.9044 | -0.0064201 | -0.0099044 | 0.086524 | 0.0012677 |  | 58.3732 | 4.3183 | 0 | 0
0.659 | 86.521 | 1.2628 | 86.5302 | 0.14573 | -0.14571 | -0.0021267 | -6.4191 | -9.9037 | -0.0064191 | -0.0099037 | 0.086518 | 0.0012578 |  | 58.4597 | 4.3195 | 0 | 0
0.66 | 86.5146 | 1.2529 | 86.5237 | 0.14571 | -0.14569 | -0.0021098 | -6.4181 | -9.9029 | -0.0064181 | -0.0099029 | 0.086511 | 0.0012479 |  | 58.5462 | 4.3208 | 0 | 0
0.661 | 86.5082 | 1.243 | 86.5171 | 0.14569 | -0.14567 | -0.002093 | -6.4172 | -9.9022 | -0.0064172 | -0.0099022 | 0.086505 | 0.001238 |  | 58.6327 | 4.322 | 0 | 0
0.662 | 86.5018 | 1.233 | 86.5106 | 0.14566 | -0.14565 | -0.0020762 | -6.4162 | -9.9015 | -0.0064162 | -0.0099015 | 0.086499 | 0.0012281 |  | 58.7192 | 4.3233 | 0 | 0
0.663 | 86.4954 | 1.2231 | 86.504 | 0.14564 | -0.14563 | -0.0020593 | -6.4153 | -9.9007 | -0.0064153 | -0.0099007 | 0.086492 | 0.0012182 |  | 58.8057 | 4.3245 | 0 | 0
0.664 | 86.4889 | 1.2132 | 86.4974 | 0.14562 | -0.1456 | -0.0020425 | -6.4143 | -9.9 | -0.0064143 | -0.0099 | 0.086486 | 0.0012083 |  | 58.8922 | 4.3257 | 0 | 0
0.665 | 86.4825 | 1.2033 | 86.4909 | 0.1456 | -0.14558 | -0.0020257 | -6.4133 | -9.8992 | -0.0064133 | -0.0098992 | 0.086479 | 0.0011984 |  | 58.9787 | 4.3269 | 0 | 0
0.666 | 86.4761 | 1.1934 | 86.4843 | 0.14557 | -0.14556 | -0.0020089 | -6.4124 | -9.8985 | -0.0064124 | -0.0098985 | 0.086473 | 0.0011885 |  | 59.0652 | 4.3281 | 0 | 0
0.667 | 86.4697 | 1.1835 | 86.4778 | 0.14555 | -0.14554 | -0.0019921 | -6.4114 | -9.8978 | -0.0064114 | -0.0098978 | 0.086466 | 0.0011786 |  | 59.1517 | 4.3293 | 0 | 0
0.668 | 86.4633 | 1.1737 | 86.4713 | 0.14553 | -0.14552 | -0.0019752 | -6.4105 | -9.897 | -0.0064105 | -0.009897 | 0.08646 | 0.0011687 |  | 59.2381 | 4.3305 | 0 | 0
0.669 | 86.4569 | 1.1638 | 86.4647 | 0.14551 | -0.1455 | -0.0019584 | -6.4095 | -9.8963 | -0.0064095 | -0.0098963 | 0.086454 | 0.0011588 |  | 59.3246 | 4.3317 | 0 | 0
0.67 | 86.4505 | 1.1539 | 86.4582 | 0.14549 | -0.14547 | -0.0019416 | -6.4085 | -9.8955 | -0.0064085 | -0.0098955 | 0.086447 | 0.0011489 |  | 59.411 | 4.3328 | 0 | 0
0.671 | 86.4441 | 1.144 | 86.4516 | 0.14546 | -0.14545 | -0.0019248 | -6.4076 | -9.8948 | -0.0064076 | -0.0098948 | 0.086441 | 0.001139 |  | 59.4975 | 4.334 | 0 | 0
0.672 | 86.4377 | 1.1341 | 86.4451 | 0.14544 | -0.14543 | -0.0019081 | -6.4066 | -9.8941 | -0.0064066 | -0.0098941 | 0.086434 | 0.0011291 |  | 59.5839 | 4.3351 | 0 | 0
0.673 | 86.4312 | 1.1242 | 86.4386 | 0.14542 | -0.14541 | -0.0018913 | -6.4057 | -9.8933 | -0.0064057 | -0.0098933 | 0.086428 | 0.0011192 |  | 59.6704 | 4.3362 | 0 | 0
0.674 | 86.4248 | 1.1143 | 86.432 | 0.1454 | -0.14539 | -0.0018745 | -6.4047 | -9.8926 | -0.0064047 | -0.0098926 | 0.086422 | 0.0011093 |  | 59.7568 | 4.3374 | 0 | 0
0.675 | 86.4184 | 1.1044 | 86.4255 | 0.14538 | -0.14536 | -0.0018577 | -6.4037 | -9.8918 | -0.0064037 | -0.0098918 | 0.086415 | 0.0010994 |  | 59.8432 | 4.3385 | 0 | 0
0.676 | 86.412 | 1.0945 | 86.419 | 0.14535 | -0.14534 | -0.0018409 | -6.4028 | -9.8911 | -0.0064028 | -0.0098911 | 0.086409 | 0.0010896 |  | 59.9296 | 4.3396 | 0 | 0
0.677 | 86.4056 | 1.0846 | 86.4124 | 0.14533 | -0.14532 | -0.0018241 | -6.4018 | -9.8904 | -0.0064018 | -0.0098904 | 0.086402 | 0.0010797 |  | 60.016 | 4.3407 | 0 | 0
0.678 | 86.3992 | 1.0747 | 86.4059 | 0.14531 | -0.1453 | -0.0018074 | -6.4009 | -9.8896 | -0.0064009 | -0.0098896 | 0.086396 | 0.0010698 |  | 60.1024 | 4.3417 | 0 | 0
0.679 | 86.3928 | 1.0648 | 86.3994 | 0.14529 | -0.14528 | -0.0017906 | -6.3999 | -9.8889 | -0.0063999 | -0.0098889 | 0.08639 | 0.0010599 |  | 60.1888 | 4.3428 | 0 | 0
0.68 | 86.3864 | 1.0549 | 86.3929 | 0.14527 | -0.14526 | -0.0017738 | -6.3989 | -9.8881 | -0.0063989 | -0.0098881 | 0.086383 | 0.00105 |  | 60.2752 | 4.3439 | 0 | 0
0.681 | 86.38 | 1.045 | 86.3863 | 0.14525 | -0.14523 | -0.0017571 | -6.398 | -9.8874 | -0.006398 | -0.0098874 | 0.086377 | 0.0010401 |  | 60.3616 | 4.3449 | 0 | 0
0.682 | 86.3736 | 1.0352 | 86.3798 | 0.14522 | -0.14521 | -0.0017403 | -6.397 | -9.8867 | -0.006397 | -0.0098867 | 0.08637 | 0.0010302 |  | 60.448 | 4.346 | 0 | 0
0.683 | 86.3672 | 1.0253 | 86.3733 | 0.1452 | -0.14519 | -0.0017236 | -6.3961 | -9.8859 | -0.0063961 | -0.0098859 | 0.086364 | 0.0010203 |  | 60.5344 | 4.347 | 0 | 0
0.684 | 86.3608 | 1.0154 | 86.3668 | 0.14518 | -0.14517 | -0.0017068 | -6.3951 | -9.8852 | -0.0063951 | -0.0098852 | 0.086358 | 0.0010104 |  | 60.6207 | 4.348 | 0 | 0
0.685 | 86.3544 | 1.0055 | 86.3603 | 0.14516 | -0.14515 | -0.0016901 | -6.3942 | -9.8845 | -0.0063942 | -0.0098845 | 0.086351 | 0.0010006 |  | 60.7071 | 4.349 | 0 | 0
0.686 | 86.348 | 0.99562 | 86.3538 | 0.14514 | -0.14513 | -0.0016733 | -6.3932 | -9.8837 | -0.0063932 | -0.0098837 | 0.086345 | 0.00099068 |  | 60.7934 | 4.35 | 0 | 0
0.687 | 86.3417 | 0.98573 | 86.3473 | 0.14511 | -0.1451 | -0.0016566 | -6.3923 | -9.883 | -0.0063923 | -0.009883 | 0.086338 | 0.00098079 |  | 60.8798 | 4.351 | 0 | 0
0.688 | 86.3353 | 0.97585 | 86.3408 | 0.14509 | -0.14508 | -0.0016399 | -6.3913 | -9.8822 | -0.0063913 | -0.0098822 | 0.086332 | 0.00097091 |  | 60.9661 | 4.352 | 0 | 0
0.689 | 86.3289 | 0.96597 | 86.3343 | 0.14507 | -0.14506 | -0.0016231 | -6.3903 | -9.8815 | -0.0063903 | -0.0098815 | 0.086326 | 0.00096103 |  | 61.0525 | 4.353 | 0 | 0
0.69 | 86.3225 | 0.95609 | 86.3278 | 0.14505 | -0.14504 | -0.0016064 | -6.3894 | -9.8808 | -0.0063894 | -0.0098808 | 0.086319 | 0.00095115 |  | 61.1388 | 4.3539 | 0 | 0
0.691 | 86.3161 | 0.94621 | 86.3213 | 0.14503 | -0.14502 | -0.0015897 | -6.3884 | -9.88 | -0.0063884 | -0.00988 | 0.086313 | 0.00094127 |  | 61.2251 | 4.3549 | 0 | 0
0.692 | 86.3097 | 0.93633 | 86.3148 | 0.145 | -0.145 | -0.001573 | -6.3875 | -9.8793 | -0.0063875 | -0.0098793 | 0.086307 | 0.00093139 |  | 61.3114 | 4.3558 | 0 | 0
0.693 | 86.3033 | 0.92645 | 86.3083 | 0.14498 | -0.14497 | -0.0015563 | -6.3865 | -9.8786 | -0.0063865 | -0.0098786 | 0.0863 | 0.00092151 |  | 61.3977 | 4.3567 | 0 | 0
0.694 | 86.2969 | 0.91657 | 86.3018 | 0.14496 | -0.14495 | -0.0015396 | -6.3856 | -9.8778 | -0.0063856 | -0.0098778 | 0.086294 | 0.00091163 |  | 61.484 | 4.3577 | 0 | 0
0.695 | 86.2905 | 0.90669 | 86.2953 | 0.14494 | -0.14493 | -0.0015229 | -6.3846 | -9.8771 | -0.0063846 | -0.0098771 | 0.086287 | 0.00090175 |  | 61.5703 | 4.3586 | 0 | 0
0.696 | 86.2842 | 0.89681 | 86.2888 | 0.14492 | -0.14491 | -0.0015061 | -6.3837 | -9.8764 | -0.0063837 | -0.0098764 | 0.086281 | 0.00089188 |  | 61.6566 | 4.3595 | 0 | 0
0.697 | 86.2778 | 0.88694 | 86.2823 | 0.1449 | -0.14489 | -0.0014894 | -6.3827 | -9.8756 | -0.0063827 | -0.0098756 | 0.086275 | 0.000882 |  | 61.7429 | 4.3604 | 0 | 0
0.698 | 86.2714 | 0.87706 | 86.2758 | 0.14487 | -0.14487 | -0.0014728 | -6.3818 | -9.8749 | -0.0063818 | -0.0098749 | 0.086268 | 0.00087212 |  | 61.8292 | 4.3613 | 0 | 0
0.699 | 86.265 | 0.86719 | 86.2694 | 0.14485 | -0.14484 | -0.0014561 | -6.3808 | -9.8741 | -0.0063808 | -0.0098741 | 0.086262 | 0.00086225 |  | 61.9154 | 4.3621 | 0 | 0
0.7 | 86.2586 | 0.85731 | 86.2629 | 0.14483 | -0.14482 | -0.0014394 | -6.3799 | -9.8734 | -0.0063799 | -0.0098734 | 0.086255 | 0.00085238 |  | 62.0017 | 4.363 | 0 | 0
0.701 | 86.2522 | 0.84744 | 86.2564 | 0.14481 | -0.1448 | -0.0014227 | -6.3789 | -9.8727 | -0.0063789 | -0.0098727 | 0.086249 | 0.0008425 |  | 62.0879 | 4.3638 | 0 | 0
0.702 | 86.2459 | 0.83757 | 86.2499 | 0.14479 | -0.14478 | -0.001406 | -6.378 | -9.8719 | -0.006378 | -0.0098719 | 0.086243 | 0.00083263 |  | 62.1742 | 4.3647 | 0 | 0
0.703 | 86.2395 | 0.82769 | 86.2435 | 0.14476 | -0.14476 | -0.0013893 | -6.377 | -9.8712 | -0.006377 | -0.0098712 | 0.086236 | 0.00082276 |  | 62.2604 | 4.3655 | 0 | 0
0.704 | 86.2331 | 0.81782 | 86.237 | 0.14474 | -0.14474 | -0.0013727 | -6.3761 | -9.8705 | -0.0063761 | -0.0098705 | 0.08623 | 0.00081289 |  | 62.3467 | 4.3663 | 0 | 0
0.705 | 86.2267 | 0.80795 | 86.2305 | 0.14472 | -0.14472 | -0.001356 | -6.3751 | -9.8697 | -0.0063751 | -0.0098697 | 0.086224 | 0.00080302 |  | 62.4329 | 4.3672 | 0 | 0
0.706 | 86.2204 | 0.79808 | 86.2241 | 0.1447 | -0.14469 | -0.0013393 | -6.3742 | -9.869 | -0.0063742 | -0.009869 | 0.086217 | 0.00079315 |  | 62.5191 | 4.368 | 0 | 0
0.707 | 86.214 | 0.78821 | 86.2176 | 0.14468 | -0.14467 | -0.0013227 | -6.3732 | -9.8683 | -0.0063732 | -0.0098683 | 0.086211 | 0.00078328 |  | 62.6053 | 4.3687 | 0 | 0
0.708 | 86.2076 | 0.77835 | 86.2111 | 0.14466 | -0.14465 | -0.001306 | -6.3723 | -9.8675 | -0.0063723 | -0.0098675 | 0.086204 | 0.00077341 |  | 62.6915 | 4.3695 | 0 | 0
0.709 | 86.2012 | 0.76848 | 86.2047 | 0.14463 | -0.14463 | -0.0012894 | -6.3713 | -9.8668 | -0.0063713 | -0.0098668 | 0.086198 | 0.00076355 |  | 62.7778 | 4.3703 | 0 | 0
0.71 | 86.1949 | 0.75861 | 86.1982 | 0.14461 | -0.14461 | -0.0012727 | -6.3704 | -9.8661 | -0.0063704 | -0.0098661 | 0.086192 | 0.00075368 |  | 62.864 | 4.3711 | 0 | 0
0.711 | 86.1885 | 0.74875 | 86.1918 | 0.14459 | -0.14459 | -0.0012561 | -6.3694 | -9.8653 | -0.0063694 | -0.0098653 | 0.086185 | 0.00074381 |  | 62.9501 | 4.3718 | 0 | 0
0.712 | 86.1821 | 0.73888 | 86.1853 | 0.14457 | -0.14456 | -0.0012394 | -6.3685 | -9.8646 | -0.0063685 | -0.0098646 | 0.086179 | 0.00073395 |  | 63.0363 | 4.3726 | 0 | 0
0.713 | 86.1758 | 0.72902 | 86.1788 | 0.14455 | -0.14454 | -0.0012228 | -6.3675 | -9.8639 | -0.0063675 | -0.0098639 | 0.086173 | 0.00072408 |  | 63.1225 | 4.3733 | 0 | 0
0.714 | 86.1694 | 0.71915 | 86.1724 | 0.14453 | -0.14452 | -0.0012061 | -6.3666 | -9.8631 | -0.0063666 | -0.0098631 | 0.086166 | 0.00071422 |  | 63.2087 | 4.374 | 0 | 0
0.715 | 86.163 | 0.70929 | 86.1659 | 0.1445 | -0.1445 | -0.0011895 | -6.3656 | -9.8624 | -0.0063656 | -0.0098624 | 0.08616 | 0.00070436 |  | 63.2948 | 4.3747 | 0 | 0
0.716 | 86.1567 | 0.69943 | 86.1595 | 0.14448 | -0.14448 | -0.0011729 | -6.3647 | -9.8617 | -0.0063647 | -0.0098617 | 0.086153 | 0.0006945 |  | 63.381 | 4.3754 | 0 | 0
0.717 | 86.1503 | 0.68956 | 86.1531 | 0.14446 | -0.14446 | -0.0011563 | -6.3637 | -9.8609 | -0.0063637 | -0.0098609 | 0.086147 | 0.00068463 |  | 63.4672 | 4.3761 | 0 | 0
0.718 | 86.1439 | 0.6797 | 86.1466 | 0.14444 | -0.14444 | -0.0011396 | -6.3628 | -9.8602 | -0.0063628 | -0.0098602 | 0.086141 | 0.00067477 |  | 63.5533 | 4.3768 | 0 | 0
0.719 | 86.1376 | 0.66984 | 86.1402 | 0.14442 | -0.14441 | -0.001123 | -6.3619 | -9.8595 | -0.0063619 | -0.0098595 | 0.086134 | 0.00066491 |  | 63.6394 | 4.3775 | 0 | 0
0.72 | 86.1312 | 0.65998 | 86.1337 | 0.1444 | -0.14439 | -0.0011064 | -6.3609 | -9.8587 | -0.0063609 | -0.0098587 | 0.086128 | 0.00065505 |  | 63.7256 | 4.3782 | 0 | 0
0.721 | 86.1249 | 0.65013 | 86.1273 | 0.14438 | -0.14437 | -0.0010898 | -6.36 | -9.858 | -0.00636 | -0.009858 | 0.086122 | 0.0006452 |  | 63.8117 | 4.3788 | 0 | 0
0.722 | 86.1185 | 0.64027 | 86.1209 | 0.14435 | -0.14435 | -0.0010732 | -6.359 | -9.8573 | -0.006359 | -0.0098573 | 0.086115 | 0.00063534 |  | 63.8978 | 4.3795 | 0 | 0
0.723 | 86.1121 | 0.63041 | 86.1144 | 0.14433 | -0.14433 | -0.0010566 | -6.3581 | -9.8565 | -0.0063581 | -0.0098565 | 0.086109 | 0.00062548 |  | 63.9839 | 4.3801 | 0 | 0
0.724 | 86.1058 | 0.62055 | 86.108 | 0.14431 | -0.14431 | -0.00104 | -6.3571 | -9.8558 | -0.0063571 | -0.0098558 | 0.086103 | 0.00061563 |  | 64.0701 | 4.3807 | 0 | 0
0.725 | 86.0994 | 0.6107 | 86.1016 | 0.14429 | -0.14429 | -0.0010234 | -6.3562 | -9.8551 | -0.0063562 | -0.0098551 | 0.086096 | 0.00060577 |  | 64.1562 | 4.3813 | 0 | 0
0.726 | 86.0931 | 0.60084 | 86.0952 | 0.14427 | -0.14426 | -0.0010068 | -6.3552 | -9.8544 | -0.0063552 | -0.0098544 | 0.08609 | 0.00059592 |  | 64.2423 | 4.3819 | 0 | 0
0.727 | 86.0867 | 0.59099 | 86.0887 | 0.14425 | -0.14424 | -0.00099023 | -6.3543 | -9.8536 | -0.0063543 | -0.0098536 | 0.086084 | 0.00058606 |  | 64.3283 | 4.3825 | 0 | 0
0.728 | 86.0804 | 0.58113 | 86.0823 | 0.14422 | -0.14422 | -0.00097365 | -6.3534 | -9.8529 | -0.0063534 | -0.0098529 | 0.086077 | 0.00057621 |  | 64.4144 | 4.3831 | 0 | 0
0.729 | 86.074 | 0.57128 | 86.0759 | 0.1442 | -0.1442 | -0.00095707 | -6.3524 | -9.8522 | -0.0063524 | -0.0098522 | 0.086071 | 0.00056636 |  | 64.5005 | 4.3837 | 0 | 0
0.73 | 86.0676 | 0.56143 | 86.0695 | 0.14418 | -0.14418 | -0.00094049 | -6.3515 | -9.8514 | -0.0063515 | -0.0098514 | 0.086064 | 0.0005565 |  | 64.5866 | 4.3843 | 0 | 0
0.731 | 86.0613 | 0.55158 | 86.0631 | 0.14416 | -0.14416 | -0.00092392 | -6.3505 | -9.8507 | -0.0063505 | -0.0098507 | 0.086058 | 0.00054665 |  | 64.6726 | 4.3848 | 0 | 0
0.732 | 86.0549 | 0.54173 | 86.0566 | 0.14414 | -0.14414 | -0.00090735 | -6.3496 | -9.85 | -0.0063496 | -0.00985 | 0.086052 | 0.0005368 |  | 64.7587 | 4.3854 | 0 | 0
0.733 | 86.0486 | 0.53188 | 86.0502 | 0.14412 | -0.14411 | -0.00089079 | -6.3486 | -9.8492 | -0.0063486 | -0.0098492 | 0.086045 | 0.00052695 |  | 64.8447 | 4.3859 | 0 | 0
0.734 | 86.0422 | 0.52203 | 86.0438 | 0.1441 | -0.14409 | -0.00087423 | -6.3477 | -9.8485 | -0.0063477 | -0.0098485 | 0.086039 | 0.0005171 |  | 64.9308 | 4.3864 | 0 | 0
0.735 | 86.0359 | 0.51218 | 86.0374 | 0.14407 | -0.14407 | -0.00085767 | -6.3468 | -9.8478 | -0.0063468 | -0.0098478 | 0.086033 | 0.00050726 |  | 65.0168 | 4.387 | 0 | 0
0.736 | 86.0295 | 0.50233 | 86.031 | 0.14405 | -0.14405 | -0.00084112 | -6.3458 | -9.8471 | -0.0063458 | -0.0098471 | 0.086026 | 0.00049741 |  | 65.1029 | 4.3875 | 0 | 0
0.737 | 86.0232 | 0.49248 | 86.0246 | 0.14403 | -0.14403 | -0.00082457 | -6.3449 | -9.8463 | -0.0063449 | -0.0098463 | 0.08602 | 0.00048756 |  | 65.1889 | 4.388 | 0 | 0
0.738 | 86.0169 | 0.48264 | 86.0182 | 0.14401 | -0.14401 | -0.00080802 | -6.3439 | -9.8456 | -0.0063439 | -0.0098456 | 0.086014 | 0.00047772 |  | 65.2749 | 4.3884 | 0 | 0
0.739 | 86.0105 | 0.47279 | 86.0118 | 0.14399 | -0.14399 | -0.00079148 | -6.343 | -9.8449 | -0.006343 | -0.0098449 | 0.086007 | 0.00046787 |  | 65.3609 | 4.3889 | 0 | 0
0.74 | 86.0042 | 0.46295 | 86.0054 | 0.14397 | -0.14396 | -0.00077494 | -6.3421 | -9.8441 | -0.0063421 | -0.0098441 | 0.086001 | 0.00045803 |  | 65.4469 | 4.3894 | 0 | 0
0.741 | 85.9978 | 0.4531 | 85.999 | 0.14395 | -0.14394 | -0.00075841 | -6.3411 | -9.8434 | -0.0063411 | -0.0098434 | 0.085995 | 0.00044818 |  | 65.5329 | 4.3898 | 0 | 0
0.742 | 85.9915 | 0.44326 | 85.9926 | 0.14392 | -0.14392 | -0.00074188 | -6.3402 | -9.8427 | -0.0063402 | -0.0098427 | 0.085988 | 0.00043834 |  | 65.6189 | 4.3903 | 0 | 0
0.743 | 85.9851 | 0.43342 | 85.9862 | 0.1439 | -0.1439 | -0.00072535 | -6.3392 | -9.842 | -0.0063392 | -0.009842 | 0.085982 | 0.0004285 |  | 65.7049 | 4.3907 | 0 | 0
0.744 | 85.9788 | 0.42358 | 85.9799 | 0.14388 | -0.14388 | -0.00070882 | -6.3383 | -9.8412 | -0.0063383 | -0.0098412 | 0.085976 | 0.00041866 |  | 65.7909 | 4.3912 | 0 | 0
0.745 | 85.9725 | 0.41373 | 85.9735 | 0.14386 | -0.14386 | -0.0006923 | -6.3374 | -9.8405 | -0.0063374 | -0.0098405 | 0.085969 | 0.00040881 |  | 65.8769 | 4.3916 | 0 | 0
0.746 | 85.9661 | 0.40389 | 85.9671 | 0.14384 | -0.14384 | -0.00067579 | -6.3364 | -9.8398 | -0.0063364 | -0.0098398 | 0.085963 | 0.00039897 |  | 65.9628 | 4.392 | 0 | 0
0.747 | 85.9598 | 0.39405 | 85.9607 | 0.14382 | -0.14382 | -0.00065928 | -6.3355 | -9.839 | -0.0063355 | -0.009839 | 0.085957 | 0.00038913 |  | 66.0488 | 4.3924 | 0 | 0
0.748 | 85.9535 | 0.38422 | 85.9543 | 0.1438 | -0.14379 | -0.00064277 | -6.3346 | -9.8383 | -0.0063346 | -0.0098383 | 0.08595 | 0.0003793 |  | 66.1348 | 4.3928 | 0 | 0
0.749 | 85.9471 | 0.37438 | 85.9479 | 0.14377 | -0.14377 | -0.00062626 | -6.3336 | -9.8376 | -0.0063336 | -0.0098376 | 0.085944 | 0.00036946 |  | 66.2207 | 4.3932 | 0 | 0
0.75 | 85.9408 | 0.36454 | 85.9416 | 0.14375 | -0.14375 | -0.00060976 | -6.3327 | -9.8369 | -0.0063327 | -0.0098369 | 0.085938 | 0.00035962 |  | 66.3067 | 4.3935 | 0 | 0
0.751 | 85.9345 | 0.3547 | 85.9352 | 0.14373 | -0.14373 | -0.00059326 | -6.3317 | -9.8361 | -0.0063317 | -0.0098361 | 0.085931 | 0.00034978 |  | 66.3926 | 4.3939 | 0 | 0
0.752 | 85.9281 | 0.34487 | 85.9288 | 0.14371 | -0.14371 | -0.00057677 | -6.3308 | -9.8354 | -0.0063308 | -0.0098354 | 0.085925 | 0.00033995 |  | 66.4785 | 4.3942 | 0 | 0
0.753 | 85.9218 | 0.33503 | 85.9225 | 0.14369 | -0.14369 | -0.00056028 | -6.3299 | -9.8347 | -0.0063299 | -0.0098347 | 0.085919 | 0.00033011 |  | 66.5645 | 4.3946 | 0 | 0
0.754 | 85.9155 | 0.3252 | 85.9161 | 0.14367 | -0.14367 | -0.00054379 | -6.3289 | -9.834 | -0.0063289 | -0.009834 | 0.085912 | 0.00032028 |  | 66.6504 | 4.3949 | 0 | 0
0.755 | 85.9091 | 0.31536 | 85.9097 | 0.14365 | -0.14365 | -0.00052731 | -6.328 | -9.8332 | -0.006328 | -0.0098332 | 0.085906 | 0.00031045 |  | 66.7363 | 4.3952 | 0 | 0
0.756 | 85.9028 | 0.30553 | 85.9034 | 0.14363 | -0.14362 | -0.00051083 | -6.3271 | -9.8325 | -0.0063271 | -0.0098325 | 0.0859 | 0.00030061 |  | 66.8222 | 4.3955 | 0 | 0
0.757 | 85.8965 | 0.2957 | 85.897 | 0.1436 | -0.1436 | -0.00049435 | -6.3261 | -9.8318 | -0.0063261 | -0.0098318 | 0.085893 | 0.00029078 |  | 66.9081 | 4.3958 | 0 | 0
0.758 | 85.8902 | 0.28586 | 85.8906 | 0.14358 | -0.14358 | -0.00047788 | -6.3252 | -9.8311 | -0.0063252 | -0.0098311 | 0.085887 | 0.00028095 |  | 66.994 | 4.3961 | 0 | 0
0.759 | 85.8838 | 0.27603 | 85.8843 | 0.14356 | -0.14356 | -0.00046141 | -6.3243 | -9.8303 | -0.0063243 | -0.0098303 | 0.085881 | 0.00027112 |  | 67.0799 | 4.3964 | 0 | 0
0.76 | 85.8775 | 0.2662 | 85.8779 | 0.14354 | -0.14354 | -0.00044495 | -6.3233 | -9.8296 | -0.0063233 | -0.0098296 | 0.085874 | 0.00026129 |  | 67.1658 | 4.3967 | 0 | 0
0.761 | 85.8712 | 0.25637 | 85.8716 | 0.14352 | -0.14352 | -0.00042848 | -6.3224 | -9.8289 | -0.0063224 | -0.0098289 | 0.085868 | 0.00025146 |  | 67.2516 | 4.3969 | 0 | 0
0.762 | 85.8649 | 0.24655 | 85.8652 | 0.1435 | -0.1435 | -0.00041203 | -6.3215 | -9.8282 | -0.0063215 | -0.0098282 | 0.085862 | 0.00024163 |  | 67.3375 | 4.3972 | 0 | 0
0.763 | 85.8585 | 0.23672 | 85.8589 | 0.14348 | -0.14348 | -0.00039557 | -6.3205 | -9.8274 | -0.0063205 | -0.0098274 | 0.085855 | 0.0002318 |  | 67.4234 | 4.3974 | 0 | 0
0.764 | 85.8522 | 0.22689 | 85.8525 | 0.14346 | -0.14345 | -0.00037912 | -6.3196 | -9.8267 | -0.0063196 | -0.0098267 | 0.085849 | 0.00022198 |  | 67.5092 | 4.3977 | 0 | 0
0.765 | 85.8459 | 0.21706 | 85.8462 | 0.14343 | -0.14343 | -0.00036267 | -6.3187 | -9.826 | -0.0063187 | -0.009826 | 0.085843 | 0.00021215 |  | 67.5951 | 4.3979 | 0 | 0
0.766 | 85.8396 | 0.20724 | 85.8398 | 0.14341 | -0.14341 | -0.00034623 | -6.3177 | -9.8253 | -0.0063177 | -0.0098253 | 0.085836 | 0.00020232 |  | 67.6809 | 4.3981 | 0 | 0
0.767 | 85.8333 | 0.19741 | 85.8335 | 0.14339 | -0.14339 | -0.00032979 | -6.3168 | -9.8245 | -0.0063168 | -0.0098245 | 0.08583 | 0.0001925 |  | 67.7667 | 4.3983 | 0 | 0
0.768 | 85.8269 | 0.18759 | 85.8272 | 0.14337 | -0.14337 | -0.00031336 | -6.3159 | -9.8238 | -0.0063159 | -0.0098238 | 0.085824 | 0.00018268 |  | 67.8526 | 4.3985 | 0 | 0
0.769 | 85.8206 | 0.17776 | 85.8208 | 0.14335 | -0.14335 | -0.00029692 | -6.3149 | -9.8231 | -0.0063149 | -0.0098231 | 0.085817 | 0.00017285 |  | 67.9384 | 4.3987 | 0 | 0
0.77 | 85.8143 | 0.16794 | 85.8145 | 0.14333 | -0.14333 | -0.0002805 | -6.314 | -9.8224 | -0.006314 | -0.0098224 | 0.085811 | 0.00016303 |  | 68.0242 | 4.3989 | 0 | 0
0.771 | 85.808 | 0.15812 | 85.8081 | 0.14331 | -0.14331 | -0.00026407 | -6.3131 | -9.8216 | -0.0063131 | -0.0098216 | 0.085805 | 0.00015321 |  | 68.11 | 4.399 | 0 | 0
0.772 | 85.8017 | 0.1483 | 85.8018 | 0.14329 | -0.14329 | -0.00024765 | -6.3122 | -9.8209 | -0.0063122 | -0.0098209 | 0.085799 | 0.00014339 |  | 68.1958 | 4.3992 | 0 | 0
0.773 | 85.7954 | 0.13848 | 85.7955 | 0.14326 | -0.14326 | -0.00023123 | -6.3112 | -9.8202 | -0.0063112 | -0.0098202 | 0.085792 | 0.00013357 |  | 68.2816 | 4.3993 | 0 | 0
0.774 | 85.7891 | 0.12866 | 85.7892 | 0.14324 | -0.14324 | -0.00021482 | -6.3103 | -9.8195 | -0.0063103 | -0.0098195 | 0.085786 | 0.00012375 |  | 68.3674 | 4.3994 | 0 | 0
0.775 | 85.7828 | 0.11884 | 85.7828 | 0.14322 | -0.14322 | -0.00019841 | -6.3094 | -9.8187 | -0.0063094 | -0.0098187 | 0.08578 | 0.00011393 |  | 68.4532 | 4.3996 | 0 | 0
0.776 | 85.7764 | 0.10902 | 85.7765 | 0.1432 | -0.1432 | -0.000182 | -6.3084 | -9.818 | -0.0063084 | -0.009818 | 0.085773 | 0.00010411 |  | 68.539 | 4.3997 | 0 | 0
0.777 | 85.7701 | 0.099199 | 85.7702 | 0.14318 | -0.14318 | -0.0001656 | -6.3075 | -9.8173 | -0.0063075 | -0.0098173 | 0.085767 | 9.429e-05 |  | 68.6248 | 4.3998 | 0 | 0
0.778 | 85.7638 | 0.089382 | 85.7639 | 0.14316 | -0.14316 | -0.0001492 | -6.3066 | -9.8166 | -0.0063066 | -0.0098166 | 0.085761 | 8.4473e-05 |  | 68.7105 | 4.3999 | 0 | 0
0.779 | 85.7575 | 0.079565 | 85.7576 | 0.14314 | -0.14314 | -0.0001328 | -6.3056 | -9.8159 | -0.0063056 | -0.0098159 | 0.085754 | 7.4657e-05 |  | 68.7963 | 4.4 | 0 | 0
0.78 | 85.7512 | 0.069749 | 85.7512 | 0.14312 | -0.14312 | -0.00011641 | -6.3047 | -9.8151 | -0.0063047 | -0.0098151 | 0.085748 | 6.4842e-05 |  | 68.882 | 4.4 | 0 | 0
0.781 | 85.7449 | 0.059934 | 85.7449 | 0.1431 | -0.1431 | -0.00010002 | -6.3038 | -9.8144 | -0.0063038 | -0.0098144 | 0.085742 | 5.5027e-05 |  | 68.9678 | 4.4001 | 0 | 0
0.782 | 85.7386 | 0.05012 | 85.7386 | 0.14308 | -0.14308 | -8.3636e-05 | -6.3029 | -9.8137 | -0.0063029 | -0.0098137 | 0.085735 | 4.5213e-05 |  | 69.0535 | 4.4002 | 0 | 0
0.783 | 85.7323 | 0.040306 | 85.7323 | 0.14305 | -0.14305 | -6.7255e-05 | -6.3019 | -9.813 | -0.0063019 | -0.009813 | 0.085729 | 3.5399e-05 |  | 69.1393 | 4.4002 | 0 | 0
0.784 | 85.726 | 0.030493 | 85.726 | 0.14303 | -0.14303 | -5.0877e-05 | -6.301 | -9.8122 | -0.006301 | -0.0098122 | 0.085723 | 2.5587e-05 |  | 69.225 | 4.4002 | 0 | 0
0.785 | 85.7197 | 0.020681 | 85.7197 | 0.14301 | -0.14301 | -3.4503e-05 | -6.3001 | -9.8115 | -0.0063001 | -0.0098115 | 0.085717 | 1.5775e-05 |  | 69.3107 | 4.4003 | 0 | 0
0.786 | 85.7134 | 0.010869 | 85.7134 | 0.14299 | -0.14299 | -1.8133e-05 | -6.2992 | -9.8108 | -0.0062992 | -0.0098108 | 0.08571 | 5.9638e-06 |  | 69.3964 | 4.4003 | 0 | 0
0.787 | 85.7071 | 0.0010584 | 85.7071 | 0.14297 | -0.14297 | -1.7656e-06 | -6.2982 | -9.8101 | -0.0062982 | -0.0098101 | 0.085704 | -3.8466e-06 |  | 69.4821 | 4.4003 | 0 | 0
0.788 | 85.7008 | -0.0087517 | 85.7008 | 0.14295 | -0.14295 | 1.4598e-05 | -6.2973 | -9.8094 | -0.0062973 | -0.0098094 | 0.085698 | -1.3656e-05 |  | 69.5678 | 4.4003 | 0 | 0
0.789 | 85.6945 | -0.018561 | 85.6945 | 0.14293 | -0.14293 | 3.0957e-05 | -6.2964 | -9.8086 | -0.0062964 | -0.0098086 | 0.085691 | -2.3465e-05 |  | 69.6535 | 4.4003 | 0 | 0
0.79 | 85.6882 | -0.02837 | 85.6882 | 0.14291 | -0.14291 | 4.7314e-05 | -6.2955 | -9.8079 | -0.0062955 | -0.0098079 | 0.085685 | -3.3274e-05 |  | 69.7392 | 4.4002 | 0 | 0
0.791 | 85.6819 | -0.038178 | 85.6819 | 0.14289 | -0.14289 | 6.3666e-05 | -6.2945 | -9.8072 | -0.0062945 | -0.0098072 | 0.085679 | -4.3081e-05 |  | 69.8249 | 4.4002 | 0 | 0
0.792 | 85.6756 | -0.047985 | 85.6756 | 0.14286 | -0.14286 | 8.0015e-05 | -6.2936 | -9.8065 | -0.0062936 | -0.0098065 | 0.085672 | -5.2888e-05 |  | 69.9106 | 4.4002 | 0 | 0
0.793 | 85.6693 | -0.057791 | 85.6693 | 0.14284 | -0.14284 | 9.636e-05 | -6.2927 | -9.8058 | -0.0062927 | -0.0098058 | 0.085666 | -6.2694e-05 |  | 69.9963 | 4.4001 | 0 | 0
0.794 | 85.663 | -0.067597 | 85.6631 | 0.14282 | -0.14282 | 0.0001127 | -6.2918 | -9.805 | -0.0062918 | -0.009805 | 0.08566 | -7.25e-05 |  | 70.0819 | 4.4001 | 0 | 0
0.795 | 85.6567 | -0.077402 | 85.6568 | 0.1428 | -0.1428 | 0.00012904 | -6.2908 | -9.8043 | -0.0062908 | -0.0098043 | 0.085654 | -8.2304e-05 |  | 70.1676 | 4.4 | 0 | 0
0.796 | 85.6505 | -0.087206 | 85.6505 | 0.14278 | -0.14278 | 0.00014537 | -6.2899 | -9.8036 | -0.0062899 | -0.0098036 | 0.085647 | -9.2108e-05 |  | 70.2533 | 4.3999 | 0 | 0
0.797 | 85.6442 | -0.09701 | 85.6442 | 0.14276 | -0.14276 | 0.00016171 | -6.289 | -9.8029 | -0.006289 | -0.0098029 | 0.085641 | -0.00010191 |  | 70.3389 | 4.3998 | 0 | 0
0.798 | 85.6379 | -0.10681 | 85.6379 | 0.14274 | -0.14274 | 0.00017803 | -6.2881 | -9.8022 | -0.0062881 | -0.0098022 | 0.085635 | -0.00011171 |  | 70.4245 | 4.3997 | 0 | 0
0.799 | 85.6316 | -0.11661 | 85.6317 | 0.14272 | -0.14272 | 0.00019436 | -6.2871 | -9.8014 | -0.0062871 | -0.0098014 | 0.085628 | -0.00012152 |  | 70.5102 | 4.3996 | 0 | 0
0.8 | 85.6253 | -0.12642 | 85.6254 | 0.1427 | -0.1427 | 0.00021068 | -6.2862 | -9.8007 | -0.0062862 | -0.0098007 | 0.085622 | -0.00013132 |  | 70.5958 | 4.3995 | 0 | 0
0.801 | 85.619 | -0.13622 | 85.6191 | 0.14268 | -0.14268 | 0.00022699 | -6.2853 | -9.8 | -0.0062853 | -0.0098 | 0.085616 | -0.00014112 |  | 70.6814 | 4.3993 | 0 | 0
0.802 | 85.6127 | -0.14602 | 85.6129 | 0.14266 | -0.14266 | 0.00024331 | -6.2844 | -9.7993 | -0.0062844 | -0.0097993 | 0.08561 | -0.00015092 |  | 70.767 | 4.3992 | 0 | 0
0.803 | 85.6064 | -0.15582 | 85.6066 | 0.14263 | -0.14263 | 0.00025962 | -6.2835 | -9.7986 | -0.0062835 | -0.0097986 | 0.085603 | -0.00016072 |  | 70.8526 | 4.399 | 0 | 0
0.804 | 85.6002 | -0.16561 | 85.6003 | 0.14261 | -0.14261 | 0.00027592 | -6.2825 | -9.7978 | -0.0062825 | -0.0097978 | 0.085597 | -0.00017051 |  | 70.9383 | 4.3989 | 0 | 0
0.805 | 85.5939 | -0.17541 | 85.5941 | 0.14259 | -0.14259 | 0.00029222 | -6.2816 | -9.7971 | -0.0062816 | -0.0097971 | 0.085591 | -0.00018031 |  | 71.0238 | 4.3987 | 0 | 0
0.806 | 85.5876 | -0.18521 | 85.5878 | 0.14257 | -0.14257 | 0.00030852 | -6.2807 | -9.7964 | -0.0062807 | -0.0097964 | 0.085584 | -0.00019011 |  | 71.1094 | 4.3985 | 0 | 0
0.807 | 85.5813 | -0.19501 | 85.5815 | 0.14255 | -0.14255 | 0.00032482 | -6.2798 | -9.7957 | -0.0062798 | -0.0097957 | 0.085578 | -0.0001999 |  | 71.195 | 4.3983 | 0 | 0
0.808 | 85.575 | -0.2048 | 85.5753 | 0.14253 | -0.14253 | 0.00034111 | -6.2789 | -9.795 | -0.0062789 | -0.009795 | 0.085572 | -0.0002097 |  | 71.2806 | 4.3981 | 0 | 0
0.809 | 85.5688 | -0.2146 | 85.569 | 0.14251 | -0.14251 | 0.0003574 | -6.2779 | -9.7943 | -0.0062779 | -0.0097943 | 0.085566 | -0.00021949 |  | 71.3662 | 4.3979 | 0 | 0
0.81 | 85.5625 | -0.22439 | 85.5628 | 0.14249 | -0.14249 | 0.00037368 | -6.277 | -9.7935 | -0.006277 | -0.0097935 | 0.085559 | -0.00022929 |  | 71.4517 | 4.3977 | 0 | 0
0.811 | 85.5562 | -0.23418 | 85.5565 | 0.14247 | -0.14247 | 0.00038996 | -6.2761 | -9.7928 | -0.0062761 | -0.0097928 | 0.085553 | -0.00023908 |  | 71.5373 | 4.3975 | 0 | 0
0.812 | 85.5499 | -0.24398 | 85.5503 | 0.14245 | -0.14245 | 0.00040624 | -6.2752 | -9.7921 | -0.0062752 | -0.0097921 | 0.085547 | -0.00024887 |  | 71.6229 | 4.3973 | 0 | 0
0.813 | 85.5437 | -0.25377 | 85.544 | 0.14243 | -0.14243 | 0.00042251 | -6.2743 | -9.7914 | -0.0062743 | -0.0097914 | 0.085541 | -0.00025867 |  | 71.7084 | 4.397 | 0 | 0
0.814 | 85.5374 | -0.26356 | 85.5378 | 0.14241 | -0.1424 | 0.00043878 | -6.2733 | -9.7907 | -0.0062733 | -0.0097907 | 0.085534 | -0.00026846 |  | 71.7939 | 4.3967 | 0 | 0
0.815 | 85.5311 | -0.27335 | 85.5315 | 0.14238 | -0.14238 | 0.00045505 | -6.2724 | -9.79 | -0.0062724 | -0.00979 | 0.085528 | -0.00027825 |  | 71.8795 | 4.3965 | 0 | 0
0.816 | 85.5248 | -0.28314 | 85.5253 | 0.14236 | -0.14236 | 0.00047131 | -6.2715 | -9.7892 | -0.0062715 | -0.0097892 | 0.085522 | -0.00028804 |  | 71.965 | 4.3962 | 0 | 0
0.817 | 85.5186 | -0.29293 | 85.5191 | 0.14234 | -0.14234 | 0.00048757 | -6.2706 | -9.7885 | -0.0062706 | -0.0097885 | 0.085515 | -0.00029783 |  | 72.0505 | 4.3959 | 0 | 0
0.818 | 85.5123 | -0.30272 | 85.5128 | 0.14232 | -0.14232 | 0.00050383 | -6.2697 | -9.7878 | -0.0062697 | -0.0097878 | 0.085509 | -0.00030761 |  | 72.136 | 4.3956 | 0 | 0
0.819 | 85.506 | -0.31251 | 85.5066 | 0.1423 | -0.1423 | 0.00052008 | -6.2688 | -9.7871 | -0.0062688 | -0.0097871 | 0.085503 | -0.0003174 |  | 72.2215 | 4.3953 | 0 | 0
0.82 | 85.4998 | -0.32229 | 85.5004 | 0.14228 | -0.14228 | 0.00053633 | -6.2678 | -9.7864 | -0.0062678 | -0.0097864 | 0.085497 | -0.00032719 |  | 72.3071 | 4.395 | 0 | 0
0.821 | 85.4935 | -0.33208 | 85.4941 | 0.14226 | -0.14226 | 0.00055257 | -6.2669 | -9.7857 | -0.0062669 | -0.0097857 | 0.08549 | -0.00033697 |  | 72.3925 | 4.3947 | 0 | 0
0.822 | 85.4872 | -0.34187 | 85.4879 | 0.14224 | -0.14224 | 0.00056882 | -6.266 | -9.7849 | -0.006266 | -0.0097849 | 0.085484 | -0.00034676 |  | 72.478 | 4.3943 | 0 | 0
0.823 | 85.481 | -0.35165 | 85.4817 | 0.14222 | -0.14222 | 0.00058505 | -6.2651 | -9.7842 | -0.0062651 | -0.0097842 | 0.085478 | -0.00035654 |  | 72.5635 | 4.394 | 0 | 0
0.824 | 85.4747 | -0.36144 | 85.4754 | 0.1422 | -0.1422 | 0.00060129 | -6.2642 | -9.7835 | -0.0062642 | -0.0097835 | 0.085472 | -0.00036633 |  | 72.649 | 4.3936 | 0 | 0
0.825 | 85.4684 | -0.37122 | 85.4692 | 0.14218 | -0.14218 | 0.00061752 | -6.2633 | -9.7828 | -0.0062633 | -0.0097828 | 0.085465 | -0.00037611 |  | 72.7345 | 4.3933 | 0 | 0
0.826 | 85.4622 | -0.381 | 85.463 | 0.14216 | -0.14216 | 0.00063375 | -6.2623 | -9.7821 | -0.0062623 | -0.0097821 | 0.085459 | -0.00038589 |  | 72.8199 | 4.3929 | 0 | 0
0.827 | 85.4559 | -0.39078 | 85.4568 | 0.14214 | -0.14213 | 0.00064997 | -6.2614 | -9.7814 | -0.0062614 | -0.0097814 | 0.085453 | -0.00039567 |  | 72.9054 | 4.3925 | 0 | 0
0.828 | 85.4496 | -0.40057 | 85.4506 | 0.14212 | -0.14211 | 0.00066619 | -6.2605 | -9.7807 | -0.0062605 | -0.0097807 | 0.085447 | -0.00040546 |  | 72.9908 | 4.3921 | 0 | 0
0.829 | 85.4434 | -0.41035 | 85.4444 | 0.14209 | -0.14209 | 0.00068241 | -6.2596 | -9.7799 | -0.0062596 | -0.0097799 | 0.08544 | -0.00041524 |  | 73.0763 | 4.3917 | 0 | 0
0.83 | 85.4371 | -0.42013 | 85.4381 | 0.14207 | -0.14207 | 0.00069862 | -6.2587 | -9.7792 | -0.0062587 | -0.0097792 | 0.085434 | -0.00042502 |  | 73.1617 | 4.3913 | 0 | 0
0.831 | 85.4309 | -0.42991 | 85.4319 | 0.14205 | -0.14205 | 0.00071483 | -6.2578 | -9.7785 | -0.0062578 | -0.0097785 | 0.085428 | -0.00043479 |  | 73.2472 | 4.3908 | 0 | 0
0.832 | 85.4246 | -0.43968 | 85.4257 | 0.14203 | -0.14203 | 0.00073104 | -6.2569 | -9.7778 | -0.0062569 | -0.0097778 | 0.085421 | -0.00044457 |  | 73.3326 | 4.3904 | 0 | 0
0.833 | 85.4183 | -0.44946 | 85.4195 | 0.14201 | -0.14201 | 0.00074724 | -6.256 | -9.7771 | -0.006256 | -0.0097771 | 0.085415 | -0.00045435 |  | 73.418 | 4.39 | 0 | 0
0.834 | 85.4121 | -0.45924 | 85.4133 | 0.14199 | -0.14199 | 0.00076344 | -6.255 | -9.7764 | -0.006255 | -0.0097764 | 0.085409 | -0.00046413 |  | 73.5034 | 4.3895 | 0 | 0
0.835 | 85.4058 | -0.46901 | 85.4071 | 0.14197 | -0.14197 | 0.00077964 | -6.2541 | -9.7757 | -0.0062541 | -0.0097757 | 0.085403 | -0.0004739 |  | 73.5888 | 4.3891 | 0 | 0
0.836 | 85.3996 | -0.47879 | 85.4009 | 0.14195 | -0.14195 | 0.00079583 | -6.2532 | -9.7749 | -0.0062532 | -0.0097749 | 0.085396 | -0.00048368 |  | 73.6742 | 4.3886 | 0 | 0
0.837 | 85.3933 | -0.48857 | 85.3947 | 0.14193 | -0.14193 | 0.00081202 | -6.2523 | -9.7742 | -0.0062523 | -0.0097742 | 0.08539 | -0.00049345 |  | 73.7596 | 4.3881 | 0 | 0
0.838 | 85.3871 | -0.49834 | 85.3885 | 0.14191 | -0.14191 | 0.0008282 | -6.2514 | -9.7735 | -0.0062514 | -0.0097735 | 0.085384 | -0.00050323 |  | 73.845 | 4.3876 | 0 | 0
0.839 | 85.3808 | -0.50811 | 85.3823 | 0.14189 | -0.14189 | 0.00084438 | -6.2505 | -9.7728 | -0.0062505 | -0.0097728 | 0.085378 | -0.000513 |  | 73.9304 | 4.3871 | 0 | 0
0.84 | 85.3746 | -0.51789 | 85.3761 | 0.14187 | -0.14187 | 0.00086056 | -6.2496 | -9.7721 | -0.0062496 | -0.0097721 | 0.085371 | -0.00052277 |  | 74.0158 | 4.3866 | 0 | 0
0.841 | 85.3683 | -0.52766 | 85.3699 | 0.14185 | -0.14184 | 0.00087674 | -6.2487 | -9.7714 | -0.0062487 | -0.0097714 | 0.085365 | -0.00053254 |  | 74.1012 | 4.3861 | 0 | 0
0.842 | 85.3621 | -0.53743 | 85.3638 | 0.14183 | -0.14182 | 0.00089291 | -6.2477 | -9.7707 | -0.0062477 | -0.0097707 | 0.085359 | -0.00054231 |  | 74.1865 | 4.3855 | 0 | 0
0.843 | 85.3558 | -0.5472 | 85.3576 | 0.14181 | -0.1418 | 0.00090907 | -6.2468 | -9.77 | -0.0062468 | -0.00977 | 0.085353 | -0.00055209 |  | 74.2719 | 4.385 | 0 | 0
0.844 | 85.3496 | -0.55697 | 85.3514 | 0.14179 | -0.14178 | 0.00092524 | -6.2459 | -9.7692 | -0.0062459 | -0.0097692 | 0.085346 | -0.00056185 |  | 74.3572 | 4.3844 | 0 | 0
0.845 | 85.3433 | -0.56674 | 85.3452 | 0.14177 | -0.14176 | 0.0009414 | -6.245 | -9.7685 | -0.006245 | -0.0097685 | 0.08534 | -0.00057162 |  | 74.4426 | 4.3839 | 0 | 0
0.846 | 85.3371 | -0.57651 | 85.339 | 0.14174 | -0.14174 | 0.00095756 | -6.2441 | -9.7678 | -0.0062441 | -0.0097678 | 0.085334 | -0.00058139 |  | 74.5279 | 4.3833 | 0 | 0
0.847 | 85.3308 | -0.58628 | 85.3329 | 0.14172 | -0.14172 | 0.00097371 | -6.2432 | -9.7671 | -0.0062432 | -0.0097671 | 0.085328 | -0.00059116 |  | 74.6133 | 4.3827 | 0 | 0
0.848 | 85.3246 | -0.59604 | 85.3267 | 0.1417 | -0.1417 | 0.00098986 | -6.2423 | -9.7664 | -0.0062423 | -0.0097664 | 0.085321 | -0.00060093 |  | 74.6986 | 4.3821 | 0 | 0
0.849 | 85.3184 | -0.60581 | 85.3205 | 0.14168 | -0.14168 | 0.001006 | -6.2414 | -9.7657 | -0.0062414 | -0.0097657 | 0.085315 | -0.00061069 |  | 74.7839 | 4.3815 | 0 | 0
0.85 | 85.3121 | -0.61557 | 85.3143 | 0.14166 | -0.14166 | 0.0010221 | -6.2405 | -9.765 | -0.0062405 | -0.009765 | 0.085309 | -0.00062046 |  | 74.8692 | 4.3809 | 0 | 0
0.851 | 85.3059 | -0.62534 | 85.3082 | 0.14164 | -0.14164 | 0.0010383 | -6.2396 | -9.7643 | -0.0062396 | -0.0097643 | 0.085303 | -0.00063022 |  | 74.9545 | 4.3803 | 0 | 0
0.852 | 85.2996 | -0.6351 | 85.302 | 0.14162 | -0.14162 | 0.0010544 | -6.2387 | -9.7635 | -0.0062387 | -0.0097635 | 0.085297 | -0.00063999 |  | 75.0398 | 4.3797 | 0 | 0
0.853 | 85.2934 | -0.64487 | 85.2958 | 0.1416 | -0.1416 | 0.0010706 | -6.2378 | -9.7628 | -0.0062378 | -0.0097628 | 0.08529 | -0.00064975 |  | 75.1251 | 4.379 | 0 | 0
0.854 | 85.2872 | -0.65463 | 85.2897 | 0.14158 | -0.14158 | 0.0010867 | -6.2368 | -9.7621 | -0.0062368 | -0.0097621 | 0.085284 | -0.00065951 |  | 75.2104 | 4.3784 | 0 | 0
0.855 | 85.2809 | -0.66439 | 85.2835 | 0.14156 | -0.14156 | 0.0011028 | -6.2359 | -9.7614 | -0.0062359 | -0.0097614 | 0.085278 | -0.00066927 |  | 75.2957 | 4.3777 | 0 | 0
0.856 | 85.2747 | -0.67415 | 85.2773 | 0.14154 | -0.14154 | 0.0011189 | -6.235 | -9.7607 | -0.006235 | -0.0097607 | 0.085272 | -0.00067903 |  | 75.381 | 4.377 | 0 | 0
0.857 | 85.2684 | -0.68391 | 85.2712 | 0.14152 | -0.14151 | 0.0011351 | -6.2341 | -9.76 | -0.0062341 | -0.00976 | 0.085265 | -0.00068879 |  | 75.4663 | 4.3764 | 0 | 0
0.858 | 85.2622 | -0.69367 | 85.265 | 0.1415 | -0.14149 | 0.0011512 | -6.2332 | -9.7593 | -0.0062332 | -0.0097593 | 0.085259 | -0.00069855 |  | 75.5515 | 4.3757 | 0 | 0
0.859 | 85.256 | -0.70343 | 85.2589 | 0.14148 | -0.14147 | 0.0011673 | -6.2323 | -9.7586 | -0.0062323 | -0.0097586 | 0.085253 | -0.00070831 |  | 75.6368 | 4.375 | 0 | 0
0.86 | 85.2497 | -0.71319 | 85.2527 | 0.14146 | -0.14145 | 0.0011834 | -6.2314 | -9.7579 | -0.0062314 | -0.0097579 | 0.085247 | -0.00071807 |  | 75.722 | 4.3743 | 0 | 0
0.861 | 85.2435 | -0.72295 | 85.2466 | 0.14144 | -0.14143 | 0.0011995 | -6.2305 | -9.7572 | -0.0062305 | -0.0097572 | 0.08524 | -0.00072783 |  | 75.8073 | 4.3736 | 0 | 0
0.862 | 85.2373 | -0.73271 | 85.2404 | 0.14142 | -0.14141 | 0.0012156 | -6.2296 | -9.7564 | -0.0062296 | -0.0097564 | 0.085234 | -0.00073759 |  | 75.8925 | 4.3728 | 0 | 0
0.863 | 85.2311 | -0.74246 | 85.2343 | 0.1414 | -0.14139 | 0.0012317 | -6.2287 | -9.7557 | -0.0062287 | -0.0097557 | 0.085228 | -0.00074734 |  | 75.9778 | 4.3721 | 0 | 0
0.864 | 85.2248 | -0.75222 | 85.2281 | 0.14138 | -0.14137 | 0.0012478 | -6.2278 | -9.755 | -0.0062278 | -0.009755 | 0.085222 | -0.0007571 |  | 76.063 | 4.3713 | 0 | 0
0.865 | 85.2186 | -0.76197 | 85.222 | 0.14136 | -0.14135 | 0.0012639 | -6.2269 | -9.7543 | -0.0062269 | -0.0097543 | 0.085215 | -0.00076685 |  | 76.1482 | 4.3706 | 0 | 0
0.866 | 85.2124 | -0.77173 | 85.2159 | 0.14134 | -0.14133 | 0.00128 | -6.226 | -9.7536 | -0.006226 | -0.0097536 | 0.085209 | -0.00077661 |  | 76.2334 | 4.3698 | 0 | 0
0.867 | 85.2061 | -0.78148 | 85.2097 | 0.14132 | -0.14131 | 0.001296 | -6.2251 | -9.7529 | -0.0062251 | -0.0097529 | 0.085203 | -0.00078636 |  | 76.3186 | 4.369 | 0 | 0
0.868 | 85.1999 | -0.79124 | 85.2036 | 0.1413 | -0.14129 | 0.0013121 | -6.2242 | -9.7522 | -0.0062242 | -0.0097522 | 0.085197 | -0.00079611 |  | 76.4038 | 4.3683 | 0 | 0
0.869 | 85.1937 | -0.80099 | 85.1975 | 0.14127 | -0.14127 | 0.0013282 | -6.2233 | -9.7515 | -0.0062233 | -0.0097515 | 0.085191 | -0.00080586 |  | 76.489 | 4.3675 | 0 | 0
0.87 | 85.1875 | -0.81074 | 85.1913 | 0.14125 | -0.14125 | 0.0013443 | -6.2224 | -9.7508 | -0.0062224 | -0.0097508 | 0.085184 | -0.00081561 |  | 76.5742 | 4.3667 | 0 | 0
0.871 | 85.1813 | -0.82049 | 85.1852 | 0.14123 | -0.14123 | 0.0013603 | -6.2215 | -9.7501 | -0.0062215 | -0.0097501 | 0.085178 | -0.00082537 |  | 76.6594 | 4.3658 | 0 | 0
0.872 | 85.175 | -0.83024 | 85.1791 | 0.14121 | -0.14121 | 0.0013764 | -6.2206 | -9.7494 | -0.0062206 | -0.0097494 | 0.085172 | -0.00083511 |  | 76.7446 | 4.365 | 0 | 0
0.873 | 85.1688 | -0.83999 | 85.173 | 0.14119 | -0.14119 | 0.0013925 | -6.2197 | -9.7487 | -0.0062197 | -0.0097487 | 0.085166 | -0.00084486 |  | 76.8298 | 4.3642 | 0 | 0
0.874 | 85.1626 | -0.84974 | 85.1668 | 0.14117 | -0.14117 | 0.0014085 | -6.2188 | -9.748 | -0.0062188 | -0.009748 | 0.085159 | -0.00085461 |  | 76.9149 | 4.3633 | 0 | 0
0.875 | 85.1564 | -0.85949 | 85.1607 | 0.14115 | -0.14115 | 0.0014246 | -6.2179 | -9.7472 | -0.0062179 | -0.0097472 | 0.085153 | -0.00086436 |  | 77.0001 | 4.3625 | 0 | 0
0.876 | 85.1502 | -0.86923 | 85.1546 | 0.14113 | -0.14113 | 0.0014406 | -6.217 | -9.7465 | -0.006217 | -0.0097465 | 0.085147 | -0.00087411 |  | 77.0852 | 4.3616 | 0 | 0
0.877 | 85.1439 | -0.87898 | 85.1485 | 0.14111 | -0.1411 | 0.0014567 | -6.2161 | -9.7458 | -0.0062161 | -0.0097458 | 0.085141 | -0.00088385 |  | 77.1704 | 4.3607 | 0 | 0
0.878 | 85.1377 | -0.88873 | 85.1424 | 0.14109 | -0.14108 | 0.0014727 | -6.2152 | -9.7451 | -0.0062152 | -0.0097451 | 0.085135 | -0.0008936 |  | 77.2555 | 4.3599 | 0 | 0
0.879 | 85.1315 | -0.89847 | 85.1362 | 0.14107 | -0.14106 | 0.0014888 | -6.2143 | -9.7444 | -0.0062143 | -0.0097444 | 0.085128 | -0.00090334 |  | 77.3407 | 4.359 | 0 | 0
0.88 | 85.1253 | -0.90822 | 85.1301 | 0.14105 | -0.14104 | 0.0015048 | -6.2134 | -9.7437 | -0.0062134 | -0.0097437 | 0.085122 | -0.00091309 |  | 77.4258 | 4.3581 | 0 | 0
0.881 | 85.1191 | -0.91796 | 85.124 | 0.14103 | -0.14102 | 0.0015209 | -6.2125 | -9.743 | -0.0062125 | -0.009743 | 0.085116 | -0.00092283 |  | 77.5109 | 4.3571 | 0 | 0
0.882 | 85.1129 | -0.9277 | 85.1179 | 0.14101 | -0.141 | 0.0015369 | -6.2116 | -9.7423 | -0.0062116 | -0.0097423 | 0.08511 | -0.00093257 |  | 77.596 | 4.3562 | 0 | 0
0.883 | 85.1067 | -0.93744 | 85.1118 | 0.14099 | -0.14098 | 0.0015529 | -6.2107 | -9.7416 | -0.0062107 | -0.0097416 | 0.085104 | -0.00094232 |  | 77.6811 | 4.3553 | 0 | 0
0.884 | 85.1004 | -0.94719 | 85.1057 | 0.14097 | -0.14096 | 0.0015689 | -6.2098 | -9.7409 | -0.0062098 | -0.0097409 | 0.085097 | -0.00095206 |  | 77.7662 | 4.3543 | 0 | 0
0.885 | 85.0942 | -0.95693 | 85.0996 | 0.14095 | -0.14094 | 0.001585 | -6.2089 | -9.7402 | -0.0062089 | -0.0097402 | 0.085091 | -0.0009618 |  | 77.8513 | 4.3534 | 0 | 0
0.886 | 85.088 | -0.96667 | 85.0935 | 0.14093 | -0.14092 | 0.001601 | -6.208 | -9.7395 | -0.006208 | -0.0097395 | 0.085085 | -0.00097154 |  | 77.9364 | 4.3524 | 0 | 0
0.887 | 85.0818 | -0.97641 | 85.0874 | 0.14091 | -0.1409 | 0.001617 | -6.2071 | -9.7388 | -0.0062071 | -0.0097388 | 0.085079 | -0.00098128 |  | 78.0215 | 4.3515 | 0 | 0
0.888 | 85.0756 | -0.98615 | 85.0813 | 0.14089 | -0.14088 | 0.001633 | -6.2062 | -9.7381 | -0.0062062 | -0.0097381 | 0.085073 | -0.00099101 |  | 78.1066 | 4.3505 | 0 | 0
0.889 | 85.0694 | -0.99588 | 85.0752 | 0.14087 | -0.14086 | 0.001649 | -6.2053 | -9.7374 | -0.0062053 | -0.0097374 | 0.085066 | -0.0010008 |  | 78.1917 | 4.3495 | 0 | 0
0.89 | 85.0632 | -1.0056 | 85.0691 | 0.14085 | -0.14084 | 0.001665 | -6.2044 | -9.7367 | -0.0062044 | -0.0097367 | 0.08506 | -0.0010105 |  | 78.2767 | 4.3485 | 0 | 0
0.891 | 85.057 | -1.0154 | 85.0631 | 0.14083 | -0.14082 | 0.001681 | -6.2035 | -9.7359 | -0.0062035 | -0.0097359 | 0.085054 | -0.0010202 |  | 78.3618 | 4.3475 | 0 | 0
0.892 | 85.0508 | -1.0251 | 85.057 | 0.14081 | -0.1408 | 0.001697 | -6.2026 | -9.7352 | -0.0062026 | -0.0097352 | 0.085048 | -0.00103 |  | 78.4468 | 4.3465 | 0 | 0
0.893 | 85.0446 | -1.0348 | 85.0509 | 0.14079 | -0.14078 | 0.001713 | -6.2017 | -9.7345 | -0.0062017 | -0.0097345 | 0.085041 | -0.0010397 |  | 78.5319 | 4.3454 | 0 | 0
0.894 | 85.0384 | -1.0446 | 85.0448 | 0.14077 | -0.14076 | 0.001729 | -6.2008 | -9.7338 | -0.0062008 | -0.0097338 | 0.085035 | -0.0010494 |  | 78.6169 | 4.3444 | 0 | 0
0.895 | 85.0322 | -1.0543 | 85.0387 | 0.14075 | -0.14074 | 0.001745 | -6.1999 | -9.7331 | -0.0061999 | -0.0097331 | 0.085029 | -0.0010592 |  | 78.702 | 4.3433 | 0 | 0
0.896 | 85.026 | -1.064 | 85.0326 | 0.14073 | -0.14072 | 0.001761 | -6.199 | -9.7324 | -0.006199 | -0.0097324 | 0.085023 | -0.0010689 |  | 78.787 | 4.3423 | 0 | 0
0.897 | 85.0198 | -1.0738 | 85.0266 | 0.14071 | -0.1407 | 0.0017769 | -6.1981 | -9.7317 | -0.0061981 | -0.0097317 | 0.085017 | -0.0010786 |  | 78.872 | 4.3412 | 0 | 0
0.898 | 85.0136 | -1.0835 | 85.0205 | 0.14069 | -0.14068 | 0.0017929 | -6.1972 | -9.731 | -0.0061972 | -0.009731 | 0.08501 | -0.0010884 |  | 78.957 | 4.3401 | 0 | 0
0.899 | 85.0074 | -1.0932 | 85.0144 | 0.14067 | -0.14066 | 0.0018089 | -6.1963 | -9.7303 | -0.0061963 | -0.0097303 | 0.085004 | -0.0010981 |  | 79.042 | 4.339 | 0 | 0
0.9 | 85.0012 | -1.103 | 85.0084 | 0.14065 | -0.14064 | 0.0018249 | -6.1954 | -9.7296 | -0.0061954 | -0.0097296 | 0.084998 | -0.0011078 |  | 79.1271 | 4.3379 | 0 | 0
0.901 | 84.995 | -1.1127 | 85.0023 | 0.14063 | -0.14062 | 0.0018408 | -6.1945 | -9.7289 | -0.0061945 | -0.0097289 | 0.084992 | -0.0011175 |  | 79.212 | 4.3368 | 0 | 0
0.902 | 84.9888 | -1.1224 | 84.9962 | 0.14061 | -0.1406 | 0.0018568 | -6.1936 | -9.7282 | -0.0061936 | -0.0097282 | 0.084986 | -0.0011273 |  | 79.297 | 4.3357 | 0 | 0
0.903 | 84.9826 | -1.1321 | 84.9902 | 0.14059 | -0.14058 | 0.0018728 | -6.1928 | -9.7275 | -0.0061928 | -0.0097275 | 0.08498 | -0.001137 |  | 79.382 | 4.3346 | 0 | 0
0.904 | 84.9764 | -1.1419 | 84.9841 | 0.14057 | -0.14056 | 0.0018887 | -6.1919 | -9.7268 | -0.0061919 | -0.0097268 | 0.084973 | -0.0011467 |  | 79.467 | 4.3335 | 0 | 0
0.905 | 84.9702 | -1.1516 | 84.978 | 0.14055 | -0.14053 | 0.0019047 | -6.191 | -9.7261 | -0.006191 | -0.0097261 | 0.084967 | -0.0011565 |  | 79.552 | 4.3323 | 0 | 0
0.906 | 84.964 | -1.1613 | 84.972 | 0.14053 | -0.14051 | 0.0019206 | -6.1901 | -9.7254 | -0.0061901 | -0.0097254 | 0.084961 | -0.0011662 |  | 79.6369 | 4.3312 | 0 | 0
0.907 | 84.9578 | -1.171 | 84.9659 | 0.14051 | -0.14049 | 0.0019366 | -6.1892 | -9.7247 | -0.0061892 | -0.0097247 | 0.084955 | -0.0011759 |  | 79.7219 | 4.33 | 0 | 0
0.908 | 84.9517 | -1.1808 | 84.9599 | 0.14049 | -0.14047 | 0.0019525 | -6.1883 | -9.724 | -0.0061883 | -0.009724 | 0.084949 | -0.0011856 |  | 79.8069 | 4.3288 | 0 | 0
0.909 | 84.9455 | -1.1905 | 84.9538 | 0.14047 | -0.14045 | 0.0019684 | -6.1874 | -9.7233 | -0.0061874 | -0.0097233 | 0.084942 | -0.0011954 |  | 79.8918 | 4.3276 | 0 | 0
0.91 | 84.9393 | -1.2002 | 84.9478 | 0.14045 | -0.14043 | 0.0019844 | -6.1865 | -9.7226 | -0.0061865 | -0.0097226 | 0.084936 | -0.0012051 |  | 79.9768 | 4.3264 | 0 | 0
0.911 | 84.9331 | -1.2099 | 84.9417 | 0.14043 | -0.14041 | 0.0020003 | -6.1856 | -9.7219 | -0.0061856 | -0.0097219 | 0.08493 | -0.0012148 |  | 80.0617 | 4.3252 | 0 | 0
0.912 | 84.9269 | -1.2197 | 84.9357 | 0.14041 | -0.14039 | 0.0020162 | -6.1847 | -9.7212 | -0.0061847 | -0.0097212 | 0.084924 | -0.0012245 |  | 80.1466 | 4.324 | 0 | 0
0.913 | 84.9207 | -1.2294 | 84.9296 | 0.14039 | -0.14037 | 0.0020322 | -6.1838 | -9.7205 | -0.0061838 | -0.0097205 | 0.084918 | -0.0012342 |  | 80.2315 | 4.3228 | 0 | 0
0.914 | 84.9145 | -1.2391 | 84.9236 | 0.14037 | -0.14035 | 0.0020481 | -6.1829 | -9.7198 | -0.0061829 | -0.0097198 | 0.084911 | -0.001244 |  | 80.3165 | 4.3216 | 0 | 0
0.915 | 84.9084 | -1.2488 | 84.9175 | 0.14035 | -0.14033 | 0.002064 | -6.1821 | -9.7191 | -0.0061821 | -0.0097191 | 0.084905 | -0.0012537 |  | 80.4014 | 4.3203 | 0 | 0
0.916 | 84.9022 | -1.2585 | 84.9115 | 0.14033 | -0.14031 | 0.0020799 | -6.1812 | -9.7184 | -0.0061812 | -0.0097184 | 0.084899 | -0.0012634 |  | 80.4863 | 4.3191 | 0 | 0
0.917 | 84.896 | -1.2683 | 84.9055 | 0.14031 | -0.14029 | 0.0020958 | -6.1803 | -9.7177 | -0.0061803 | -0.0097177 | 0.084893 | -0.0012731 |  | 80.5712 | 4.3178 | 0 | 0
0.918 | 84.8898 | -1.278 | 84.8994 | 0.14029 | -0.14027 | 0.0021117 | -6.1794 | -9.717 | -0.0061794 | -0.009717 | 0.084887 | -0.0012828 |  | 80.6561 | 4.3165 | 0 | 0
0.919 | 84.8836 | -1.2877 | 84.8934 | 0.14027 | -0.14025 | 0.0021276 | -6.1785 | -9.7163 | -0.0061785 | -0.0097163 | 0.084881 | -0.0012926 |  | 80.741 | 4.3152 | 0 | 0
0.92 | 84.8775 | -1.2974 | 84.8874 | 0.14025 | -0.14023 | 0.0021435 | -6.1776 | -9.7156 | -0.0061776 | -0.0097156 | 0.084874 | -0.0013023 |  | 80.8258 | 4.3139 | 0 | 0
0.921 | 84.8713 | -1.3071 | 84.8813 | 0.14023 | -0.14021 | 0.0021594 | -6.1767 | -9.7149 | -0.0061767 | -0.0097149 | 0.084868 | -0.001312 |  | 80.9107 | 4.3126 | 0 | 0
0.922 | 84.8651 | -1.3168 | 84.8753 | 0.14021 | -0.14019 | 0.0021753 | -6.1758 | -9.7142 | -0.0061758 | -0.0097142 | 0.084862 | -0.0013217 |  | 80.9956 | 4.3113 | 0 | 0
0.923 | 84.8589 | -1.3266 | 84.8693 | 0.14019 | -0.14017 | 0.0021912 | -6.1749 | -9.7135 | -0.0061749 | -0.0097135 | 0.084856 | -0.0013314 |  | 81.0804 | 4.31 | 0 | 0
0.924 | 84.8528 | -1.3363 | 84.8633 | 0.14017 | -0.14015 | 0.0022071 | -6.1741 | -9.7128 | -0.0061741 | -0.0097128 | 0.08485 | -0.0013411 |  | 81.1653 | 4.3087 | 0 | 0
0.925 | 84.8466 | -1.346 | 84.8573 | 0.14015 | -0.14013 | 0.002223 | -6.1732 | -9.7121 | -0.0061732 | -0.0097121 | 0.084843 | -0.0013508 |  | 81.2501 | 4.3073 | 0 | 0
0.926 | 84.8404 | -1.3557 | 84.8512 | 0.14013 | -0.14011 | 0.0022389 | -6.1723 | -9.7114 | -0.0061723 | -0.0097114 | 0.084837 | -0.0013606 |  | 81.335 | 4.306 | 0 | 0
0.927 | 84.8342 | -1.3654 | 84.8452 | 0.14011 | -0.14009 | 0.0022548 | -6.1714 | -9.7107 | -0.0061714 | -0.0097107 | 0.084831 | -0.0013703 |  | 81.4198 | 4.3046 | 0 | 0
0.928 | 84.8281 | -1.3751 | 84.8392 | 0.14009 | -0.14007 | 0.0022706 | -6.1705 | -9.71 | -0.0061705 | -0.00971 | 0.084825 | -0.00138 |  | 81.5047 | 4.3033 | 0 | 0
0.929 | 84.8219 | -1.3848 | 84.8332 | 0.14007 | -0.14005 | 0.0022865 | -6.1696 | -9.7093 | -0.0061696 | -0.0097093 | 0.084819 | -0.0013897 |  | 81.5895 | 4.3019 | 0 | 0
0.93 | 84.8157 | -1.3945 | 84.8272 | 0.14005 | -0.14003 | 0.0023024 | -6.1687 | -9.7086 | -0.0061687 | -0.0097086 | 0.084813 | -0.0013994 |  | 81.6743 | 4.3005 | 0 | 0
0.931 | 84.8096 | -1.4042 | 84.8212 | 0.14003 | -0.14001 | 0.0023182 | -6.1679 | -9.7079 | -0.0061679 | -0.0097079 | 0.084806 | -0.0014091 |  | 81.7591 | 4.2991 | 0 | 0
0.932 | 84.8034 | -1.414 | 84.8152 | 0.14001 | -0.13999 | 0.0023341 | -6.167 | -9.7072 | -0.006167 | -0.0097072 | 0.0848 | -0.0014188 |  | 81.8439 | 4.2977 | 0 | 0
0.933 | 84.7972 | -1.4237 | 84.8092 | 0.13999 | -0.13997 | 0.00235 | -6.1661 | -9.7065 | -0.0061661 | -0.0097065 | 0.084794 | -0.0014285 |  | 81.9287 | 4.2963 | 0 | 0
0.934 | 84.7911 | -1.4334 | 84.8032 | 0.13997 | -0.13995 | 0.0023658 | -6.1652 | -9.7058 | -0.0061652 | -0.0097058 | 0.084788 | -0.0014382 |  | 82.0135 | 4.2948 | 0 | 0
0.935 | 84.7849 | -1.4431 | 84.7972 | 0.13995 | -0.13993 | 0.0023817 | -6.1643 | -9.7051 | -0.0061643 | -0.0097051 | 0.084782 | -0.0014479 |  | 82.0983 | 4.2934 | 0 | 0
0.936 | 84.7787 | -1.4528 | 84.7912 | 0.13993 | -0.13991 | 0.0023975 | -6.1634 | -9.7044 | -0.0061634 | -0.0097044 | 0.084776 | -0.0014576 |  | 82.1831 | 4.2919 | 0 | 0
0.937 | 84.7726 | -1.4625 | 84.7852 | 0.13991 | -0.13989 | 0.0024134 | -6.1625 | -9.7037 | -0.0061625 | -0.0097037 | 0.084769 | -0.0014673 |  | 82.2679 | 4.2905 | 0 | 0
0.938 | 84.7664 | -1.4722 | 84.7792 | 0.13989 | -0.13987 | 0.0024292 | -6.1617 | -9.703 | -0.0061617 | -0.009703 | 0.084763 | -0.001477 |  | 82.3526 | 4.289 | 0 | 0
0.939 | 84.7602 | -1.4819 | 84.7732 | 0.13987 | -0.13985 | 0.002445 | -6.1608 | -9.7023 | -0.0061608 | -0.0097023 | 0.084757 | -0.0014867 |  | 82.4374 | 4.2875 | 0 | 0
0.94 | 84.7541 | -1.4916 | 84.7672 | 0.13985 | -0.13983 | 0.0024609 | -6.1599 | -9.7016 | -0.0061599 | -0.0097016 | 0.084751 | -0.0014964 |  | 82.5222 | 4.2861 | 0 | 0
0.941 | 84.7479 | -1.5013 | 84.7612 | 0.13983 | -0.13981 | 0.0024767 | -6.159 | -9.7009 | -0.006159 | -0.0097009 | 0.084745 | -0.0015061 |  | 82.6069 | 4.2846 | 0 | 0
0.942 | 84.7418 | -1.511 | 84.7552 | 0.13981 | -0.13979 | 0.0024925 | -6.1581 | -9.7002 | -0.0061581 | -0.0097002 | 0.084739 | -0.0015158 |  | 82.6916 | 4.283 | 0 | 0
0.943 | 84.7356 | -1.5207 | 84.7492 | 0.13979 | -0.13977 | 0.0025084 | -6.1573 | -9.6995 | -0.0061573 | -0.0096995 | 0.084733 | -0.0015255 |  | 82.7764 | 4.2815 | 0 | 0
0.944 | 84.7294 | -1.5304 | 84.7433 | 0.13977 | -0.13975 | 0.0025242 | -6.1564 | -9.6988 | -0.0061564 | -0.0096988 | 0.084726 | -0.0015352 |  | 82.8611 | 4.28 | 0 | 0
0.945 | 84.7233 | -1.5401 | 84.7373 | 0.13975 | -0.13973 | 0.00254 | -6.1555 | -9.6981 | -0.0061555 | -0.0096981 | 0.08472 | -0.0015449 |  | 82.9458 | 4.2785 | 0 | 0
0.946 | 84.7171 | -1.5498 | 84.7313 | 0.13973 | -0.13971 | 0.0025558 | -6.1546 | -9.6974 | -0.0061546 | -0.0096974 | 0.084714 | -0.0015546 |  | 83.0306 | 4.2769 | 0 | 0
0.947 | 84.711 | -1.5595 | 84.7253 | 0.13971 | -0.13969 | 0.0025716 | -6.1537 | -9.6967 | -0.0061537 | -0.0096967 | 0.084708 | -0.0015643 |  | 83.1153 | 4.2754 | 0 | 0
0.948 | 84.7048 | -1.5692 | 84.7194 | 0.13969 | -0.13967 | 0.0025874 | -6.1528 | -9.696 | -0.0061528 | -0.009696 | 0.084702 | -0.001574 |  | 83.2 | 4.2738 | 0 | 0
0.949 | 84.6987 | -1.5789 | 84.7134 | 0.13967 | -0.13965 | 0.0026032 | -6.152 | -9.6953 | -0.006152 | -0.0096953 | 0.084696 | -0.0015837 |  | 83.2847 | 4.2722 | 0 | 0
0.95 | 84.6925 | -1.5886 | 84.7074 | 0.13965 | -0.13963 | 0.002619 | -6.1511 | -9.6946 | -0.0061511 | -0.0096946 | 0.084689 | -0.0015934 |  | 83.3694 | 4.2706 | 0 | 0
0.951 | 84.6864 | -1.5983 | 84.7014 | 0.13963 | -0.13961 | 0.0026348 | -6.1502 | -9.6939 | -0.0061502 | -0.0096939 | 0.084683 | -0.0016031 |  | 83.4541 | 4.2691 | 0 | 0
0.952 | 84.6802 | -1.608 | 84.6955 | 0.13961 | -0.13959 | 0.0026506 | -6.1493 | -9.6932 | -0.0061493 | -0.0096932 | 0.084677 | -0.0016128 |  | 83.5388 | 4.2675 | 0 | 0
0.953 | 84.6741 | -1.6177 | 84.6895 | 0.1396 | -0.13957 | 0.0026664 | -6.1484 | -9.6925 | -0.0061484 | -0.0096925 | 0.084671 | -0.0016225 |  | 83.6234 | 4.2658 | 0 | 0
0.954 | 84.6679 | -1.6274 | 84.6836 | 0.13958 | -0.13955 | 0.0026822 | -6.1476 | -9.6918 | -0.0061476 | -0.0096918 | 0.084665 | -0.0016322 |  | 83.7081 | 4.2642 | 0 | 0
0.955 | 84.6618 | -1.637 | 84.6776 | 0.13956 | -0.13953 | 0.002698 | -6.1467 | -9.6911 | -0.0061467 | -0.0096911 | 0.084659 | -0.0016419 |  | 83.7928 | 4.2626 | 0 | 0
0.956 | 84.6556 | -1.6467 | 84.6716 | 0.13954 | -0.13951 | 0.0027138 | -6.1458 | -9.6905 | -0.0061458 | -0.0096905 | 0.084653 | -0.0016516 |  | 83.8774 | 4.2609 | 0 | 0
0.957 | 84.6495 | -1.6564 | 84.6657 | 0.13952 | -0.13949 | 0.0027295 | -6.1449 | -9.6898 | -0.0061449 | -0.0096898 | 0.084646 | -0.0016613 |  | 83.9621 | 4.2593 | 0 | 0
0.958 | 84.6433 | -1.6661 | 84.6597 | 0.1395 | -0.13947 | 0.0027453 | -6.144 | -9.6891 | -0.006144 | -0.0096891 | 0.08464 | -0.001671 |  | 84.0467 | 4.2576 | 0 | 0
0.959 | 84.6372 | -1.6758 | 84.6538 | 0.13948 | -0.13945 | 0.0027611 | -6.1432 | -9.6884 | -0.0061432 | -0.0096884 | 0.084634 | -0.0016806 |  | 84.1314 | 4.256 | 0 | 0
0.96 | 84.631 | -1.6855 | 84.6478 | 0.13946 | -0.13943 | 0.0027769 | -6.1423 | -9.6877 | -0.0061423 | -0.0096877 | 0.084628 | -0.0016903 |  | 84.216 | 4.2543 | 0 | 0
0.961 | 84.6249 | -1.6952 | 84.6419 | 0.13944 | -0.13941 | 0.0027926 | -6.1414 | -9.687 | -0.0061414 | -0.009687 | 0.084622 | -0.0017 |  | 84.3006 | 4.2526 | 0 | 0
0.962 | 84.6188 | -1.7049 | 84.6359 | 0.13942 | -0.13939 | 0.0028084 | -6.1405 | -9.6863 | -0.0061405 | -0.0096863 | 0.084616 | -0.0017097 |  | 84.3853 | 4.2509 | 0 | 0
0.963 | 84.6126 | -1.7146 | 84.63 | 0.1394 | -0.13937 | 0.0028241 | -6.1397 | -9.6856 | -0.0061397 | -0.0096856 | 0.08461 | -0.0017194 |  | 84.4699 | 4.2492 | 0 | 0
0.964 | 84.6065 | -1.7242 | 84.624 | 0.13938 | -0.13935 | 0.0028399 | -6.1388 | -9.6849 | -0.0061388 | -0.0096849 | 0.084603 | -0.0017291 |  | 84.5545 | 4.2475 | 0 | 0
0.965 | 84.6003 | -1.7339 | 84.6181 | 0.13936 | -0.13933 | 0.0028556 | -6.1379 | -9.6842 | -0.0061379 | -0.0096842 | 0.084597 | -0.0017388 |  | 84.6391 | 4.2457 | 0 | 0
0.966 | 84.5942 | -1.7436 | 84.6122 | 0.13934 | -0.13931 | 0.0028714 | -6.137 | -9.6835 | -0.006137 | -0.0096835 | 0.084591 | -0.0017484 |  | 84.7237 | 4.244 | 0 | 0
0.967 | 84.5881 | -1.7533 | 84.6062 | 0.13932 | -0.13929 | 0.0028871 | -6.1362 | -9.6828 | -0.0061362 | -0.0096828 | 0.084585 | -0.0017581 |  | 84.8083 | 4.2422 | 0 | 0
0.968 | 84.5819 | -1.763 | 84.6003 | 0.1393 | -0.13927 | 0.0029029 | -6.1353 | -9.6821 | -0.0061353 | -0.0096821 | 0.084579 | -0.0017678 |  | 84.8929 | 4.2405 | 0 | 0
0.969 | 84.5758 | -1.7727 | 84.5944 | 0.13928 | -0.13925 | 0.0029186 | -6.1344 | -9.6814 | -0.0061344 | -0.0096814 | 0.084573 | -0.0017775 |  | 84.9774 | 4.2387 | 0 | 0
0.97 | 84.5697 | -1.7823 | 84.5884 | 0.13926 | -0.13923 | 0.0029344 | -6.1335 | -9.6807 | -0.0061335 | -0.0096807 | 0.084567 | -0.0017872 |  | 85.062 | 4.2369 | 0 | 0
0.971 | 84.5635 | -1.792 | 84.5825 | 0.13924 | -0.13921 | 0.0029501 | -6.1327 | -9.68 | -0.0061327 | -0.00968 | 0.08456 | -0.0017969 |  | 85.1466 | 4.2352 | 0 | 0
0.972 | 84.5574 | -1.8017 | 84.5766 | 0.13922 | -0.13919 | 0.0029658 | -6.1318 | -9.6793 | -0.0061318 | -0.0096793 | 0.084554 | -0.0018065 |  | 85.2311 | 4.2334 | 0 | 0
0.973 | 84.5513 | -1.8114 | 84.5707 | 0.1392 | -0.13917 | 0.0029815 | -6.1309 | -9.6787 | -0.0061309 | -0.0096787 | 0.084548 | -0.0018162 |  | 85.3157 | 4.2315 | 0 | 0
0.974 | 84.5451 | -1.8211 | 84.5647 | 0.13918 | -0.13915 | 0.0029973 | -6.13 | -9.678 | -0.00613 | -0.009678 | 0.084542 | -0.0018259 |  | 85.4002 | 4.2297 | 0 | 0
0.975 | 84.539 | -1.8307 | 84.5588 | 0.13916 | -0.13913 | 0.003013 | -6.1292 | -9.6773 | -0.0061292 | -0.0096773 | 0.084536 | -0.0018356 |  | 85.4848 | 4.2279 | 0 | 0
0.976 | 84.5329 | -1.8404 | 84.5529 | 0.13915 | -0.13911 | 0.0030287 | -6.1283 | -9.6766 | -0.0061283 | -0.0096766 | 0.08453 | -0.0018453 |  | 85.5693 | 4.2261 | 0 | 0
0.977 | 84.5267 | -1.8501 | 84.547 | 0.13913 | -0.13909 | 0.0030444 | -6.1274 | -9.6759 | -0.0061274 | -0.0096759 | 0.084524 | -0.0018549 |  | 85.6538 | 4.2242 | 0 | 0
0.978 | 84.5206 | -1.8598 | 84.5411 | 0.13911 | -0.13907 | 0.0030601 | -6.1265 | -9.6752 | -0.0061265 | -0.0096752 | 0.084518 | -0.0018646 |  | 85.7384 | 4.2224 | 0 | 0
0.979 | 84.5145 | -1.8694 | 84.5352 | 0.13909 | -0.13905 | 0.0030758 | -6.1257 | -9.6745 | -0.0061257 | -0.0096745 | 0.084511 | -0.0018743 |  | 85.8229 | 4.2205 | 0 | 0
0.98 | 84.5084 | -1.8791 | 84.5293 | 0.13907 | -0.13903 | 0.0030915 | -6.1248 | -9.6738 | -0.0061248 | -0.0096738 | 0.084505 | -0.001884 |  | 85.9074 | 4.2186 | 0 | 0
0.981 | 84.5022 | -1.8888 | 84.5233 | 0.13905 | -0.13901 | 0.0031072 | -6.1239 | -9.6731 | -0.0061239 | -0.0096731 | 0.084499 | -0.0018936 |  | 85.9919 | 4.2167 | 0 | 0
0.982 | 84.4961 | -1.8985 | 84.5174 | 0.13903 | -0.13899 | 0.0031229 | -6.1231 | -9.6724 | -0.0061231 | -0.0096724 | 0.084493 | -0.0019033 |  | 86.0764 | 4.2149 | 0 | 0
0.983 | 84.49 | -1.9081 | 84.5115 | 0.13901 | -0.13897 | 0.0031386 | -6.1222 | -9.6717 | -0.0061222 | -0.0096717 | 0.084487 | -0.001913 |  | 86.1609 | 4.213 | 0 | 0
0.984 | 84.4839 | -1.9178 | 84.5056 | 0.13899 | -0.13895 | 0.0031543 | -6.1213 | -9.671 | -0.0061213 | -0.009671 | 0.084481 | -0.0019226 |  | 86.2454 | 4.211 | 0 | 0
0.985 | 84.4777 | -1.9275 | 84.4997 | 0.13897 | -0.13893 | 0.00317 | -6.1204 | -9.6704 | -0.0061204 | -0.0096704 | 0.084475 | -0.0019323 |  | 86.3299 | 4.2091 | 0 | 0
0.986 | 84.4716 | -1.9371 | 84.4938 | 0.13895 | -0.13891 | 0.0031857 | -6.1196 | -9.6697 | -0.0061196 | -0.0096697 | 0.084469 | -0.001942 |  | 86.4143 | 4.2072 | 0 | 0
0.987 | 84.4655 | -1.9468 | 84.4879 | 0.13893 | -0.13889 | 0.0032013 | -6.1187 | -9.669 | -0.0061187 | -0.009669 | 0.084462 | -0.0019517 |  | 86.4988 | 4.2052 | 0 | 0
0.988 | 84.4594 | -1.9565 | 84.482 | 0.13891 | -0.13887 | 0.003217 | -6.1178 | -9.6683 | -0.0061178 | -0.0096683 | 0.084456 | -0.0019613 |  | 86.5833 | 4.2033 | 0 | 0
0.989 | 84.4533 | -1.9662 | 84.4762 | 0.13889 | -0.13886 | 0.0032327 | -6.117 | -9.6676 | -0.006117 | -0.0096676 | 0.08445 | -0.001971 |  | 86.6677 | 4.2013 | 0 | 0
0.99 | 84.4472 | -1.9758 | 84.4703 | 0.13887 | -0.13884 | 0.0032483 | -6.1161 | -9.6669 | -0.0061161 | -0.0096669 | 0.084444 | -0.0019807 |  | 86.7522 | 4.1994 | 0 | 0
0.991 | 84.441 | -1.9855 | 84.4644 | 0.13885 | -0.13882 | 0.003264 | -6.1152 | -9.6662 | -0.0061152 | -0.0096662 | 0.084438 | -0.0019903 |  | 86.8366 | 4.1974 | 0 | 0
0.992 | 84.4349 | -1.9952 | 84.4585 | 0.13883 | -0.1388 | 0.0032797 | -6.1144 | -9.6655 | -0.0061144 | -0.0096655 | 0.084432 | -0.002 |  | 86.9211 | 4.1954 | 0 | 0
0.993 | 84.4288 | -2.0048 | 84.4526 | 0.13882 | -0.13878 | 0.0032953 | -6.1135 | -9.6648 | -0.0061135 | -0.0096648 | 0.084426 | -0.0020097 |  | 87.0055 | 4.1934 | 0 | 0
0.994 | 84.4227 | -2.0145 | 84.4467 | 0.1388 | -0.13876 | 0.003311 | -6.1126 | -9.6641 | -0.0061126 | -0.0096641 | 0.08442 | -0.0020193 |  | 87.0899 | 4.1914 | 0 | 0
0.995 | 84.4166 | -2.0241 | 84.4408 | 0.13878 | -0.13874 | 0.0033266 | -6.1117 | -9.6635 | -0.0061117 | -0.0096635 | 0.084414 | -0.002029 |  | 87.1743 | 4.1894 | 0 | 0
0.996 | 84.4105 | -2.0338 | 84.435 | 0.13876 | -0.13872 | 0.0033423 | -6.1109 | -9.6628 | -0.0061109 | -0.0096628 | 0.084407 | -0.0020386 |  | 87.2587 | 4.1873 | 0 | 0
0.997 | 84.4044 | -2.0435 | 84.4291 | 0.13874 | -0.1387 | 0.0033579 | -6.11 | -9.6621 | -0.00611 | -0.0096621 | 0.084401 | -0.0020483 |  | 87.3432 | 4.1853 | 0 | 0
0.998 | 84.3983 | -2.0531 | 84.4232 | 0.13872 | -0.13868 | 0.0033736 | -6.1091 | -9.6614 | -0.0061091 | -0.0096614 | 0.084395 | -0.002058 |  | 87.4276 | 4.1832 | 0 | 0
0.999 | 84.3921 | -2.0628 | 84.4173 | 0.1387 | -0.13866 | 0.0033892 | -6.1083 | -9.6607 | -0.0061083 | -0.0096607 | 0.084389 | -0.0020676 |  | 87.512 | 4.1812 | 0 | 0
1 | 84.386 | -2.0725 | 84.4115 | 0.13868 | -0.13864 | 0.0034049 | -6.1074 | -9.66 | -0.0061074 | -0.00966 | 0.084383 | -0.0020773 |  | 87.5963 | 4.1791 | 0 | 0
1.001 | 84.3799 | -2.0821 | 84.4056 | 0.13866 | -0.13862 | 0.0034205 | -6.1065 | -9.6593 | -0.0061065 | -0.0096593 | 0.084377 | -0.0020869 |  | 87.6807 | 4.177 | 0 | 0
1.002 | 84.3738 | -2.0918 | 84.3997 | 0.13864 | -0.1386 | 0.0034361 | -6.1057 | -9.6586 | -0.0061057 | -0.0096586 | 0.084371 | -0.0020966 |  | 87.7651 | 4.175 | 0 | 0
1.003 | 84.3677 | -2.1014 | 84.3939 | 0.13862 | -0.13858 | 0.0034517 | -6.1048 | -9.6579 | -0.0061048 | -0.0096579 | 0.084365 | -0.0021063 |  | 87.8495 | 4.1729 | 0 | 0
1.004 | 84.3616 | -2.1111 | 84.388 | 0.1386 | -0.13856 | 0.0034674 | -6.1039 | -9.6573 | -0.0061039 | -0.0096573 | 0.084359 | -0.0021159 |  | 87.9338 | 4.1707 | 0 | 0
1.005 | 84.3555 | -2.1208 | 84.3822 | 0.13858 | -0.13854 | 0.003483 | -6.1031 | -9.6566 | -0.0061031 | -0.0096566 | 0.084352 | -0.0021256 |  | 88.0182 | 4.1686 | 0 | 0
1.006 | 84.3494 | -2.1304 | 84.3763 | 0.13856 | -0.13852 | 0.0034986 | -6.1022 | -9.6559 | -0.0061022 | -0.0096559 | 0.084346 | -0.0021352 |  | 88.1025 | 4.1665 | 0 | 0
1.007 | 84.3433 | -2.1401 | 84.3704 | 0.13855 | -0.1385 | 0.0035142 | -6.1014 | -9.6552 | -0.0061014 | -0.0096552 | 0.08434 | -0.0021449 |  | 88.1869 | 4.1644 | 0 | 0
1.008 | 84.3372 | -2.1497 | 84.3646 | 0.13853 | -0.13848 | 0.0035298 | -6.1005 | -9.6545 | -0.0061005 | -0.0096545 | 0.084334 | -0.0021545 |  | 88.2712 | 4.1622 | 0 | 0
1.009 | 84.3311 | -2.1594 | 84.3587 | 0.13851 | -0.13846 | 0.0035454 | -6.0996 | -9.6538 | -0.0060996 | -0.0096538 | 0.084328 | -0.0021642 |  | 88.3556 | 4.1601 | 0 | 0
1.01 | 84.325 | -2.169 | 84.3529 | 0.13849 | -0.13844 | 0.003561 | -6.0988 | -9.6531 | -0.0060988 | -0.0096531 | 0.084322 | -0.0021739 |  | 88.4399 | 4.1579 | 0 | 0
1.011 | 84.3189 | -2.1787 | 84.347 | 0.13847 | -0.13842 | 0.0035766 | -6.0979 | -9.6524 | -0.0060979 | -0.0096524 | 0.084316 | -0.0021835 |  | 88.5242 | 4.1557 | 0 | 0
1.012 | 84.3128 | -2.1883 | 84.3412 | 0.13845 | -0.1384 | 0.0035922 | -6.097 | -9.6518 | -0.006097 | -0.0096518 | 0.08431 | -0.0021932 |  | 88.6085 | 4.1536 | 0 | 0
1.013 | 84.3067 | -2.198 | 84.3354 | 0.13843 | -0.13838 | 0.0036078 | -6.0962 | -9.6511 | -0.0060962 | -0.0096511 | 0.084304 | -0.0022028 |  | 88.6928 | 4.1514 | 0 | 0
1.014 | 84.3006 | -2.2076 | 84.3295 | 0.13841 | -0.13836 | 0.0036234 | -6.0953 | -9.6504 | -0.0060953 | -0.0096504 | 0.084298 | -0.0022125 |  | 88.7771 | 4.1492 | 0 | 0
1.015 | 84.2945 | -2.2173 | 84.3237 | 0.13839 | -0.13834 | 0.003639 | -6.0944 | -9.6497 | -0.0060944 | -0.0096497 | 0.084291 | -0.0022221 |  | 88.8614 | 4.1469 | 0 | 0
1.016 | 84.2884 | -2.2269 | 84.3178 | 0.13837 | -0.13832 | 0.0036546 | -6.0936 | -9.649 | -0.0060936 | -0.009649 | 0.084285 | -0.0022318 |  | 88.9457 | 4.1447 | 0 | 0
1.017 | 84.2823 | -2.2366 | 84.312 | 0.13835 | -0.1383 | 0.0036702 | -6.0927 | -9.6483 | -0.0060927 | -0.0096483 | 0.084279 | -0.0022414 |  | 89.03 | 4.1425 | 0 | 0
1.018 | 84.2762 | -2.2462 | 84.3062 | 0.13833 | -0.13829 | 0.0036857 | -6.0919 | -9.6476 | -0.0060919 | -0.0096476 | 0.084273 | -0.0022511 |  | 89.1143 | 4.1402 | 0 | 0
1.019 | 84.2701 | -2.2559 | 84.3003 | 0.13832 | -0.13827 | 0.0037013 | -6.091 | -9.6469 | -0.006091 | -0.0096469 | 0.084267 | -0.0022607 |  | 89.1986 | 4.138 | 0 | 0
1.02 | 84.264 | -2.2655 | 84.2945 | 0.1383 | -0.13825 | 0.0037169 | -6.0901 | -9.6463 | -0.0060901 | -0.0096463 | 0.084261 | -0.0022704 |  | 89.2828 | 4.1357 | 0 | 0
1.021 | 84.258 | -2.2752 | 84.2887 | 0.13828 | -0.13823 | 0.0037325 | -6.0893 | -9.6456 | -0.0060893 | -0.0096456 | 0.084255 | -0.00228 |  | 89.3671 | 4.1335 | 0 | 0
1.022 | 84.2519 | -2.2848 | 84.2828 | 0.13826 | -0.13821 | 0.003748 | -6.0884 | -9.6449 | -0.0060884 | -0.0096449 | 0.084249 | -0.0022896 |  | 89.4514 | 4.1312 | 0 | 0
1.023 | 84.2458 | -2.2945 | 84.277 | 0.13824 | -0.13819 | 0.0037636 | -6.0875 | -9.6442 | -0.0060875 | -0.0096442 | 0.084243 | -0.0022993 |  | 89.5356 | 4.1289 | 0 | 0
1.024 | 84.2397 | -2.3041 | 84.2712 | 0.13822 | -0.13817 | 0.0037791 | -6.0867 | -9.6435 | -0.0060867 | -0.0096435 | 0.084237 | -0.0023089 |  | 89.6198 | 4.1266 | 0 | 0
1.025 | 84.2336 | -2.3138 | 84.2654 | 0.1382 | -0.13815 | 0.0037947 | -6.0858 | -9.6428 | -0.0060858 | -0.0096428 | 0.084231 | -0.0023186 |  | 89.7041 | 4.1243 | 0 | 0
1.026 | 84.2275 | -2.3234 | 84.2596 | 0.13818 | -0.13813 | 0.0038102 | -6.085 | -9.6421 | -0.006085 | -0.0096421 | 0.084224 | -0.0023282 |  | 89.7883 | 4.122 | 0 | 0
1.027 | 84.2214 | -2.333 | 84.2537 | 0.13816 | -0.13811 | 0.0038258 | -6.0841 | -9.6415 | -0.0060841 | -0.0096415 | 0.084218 | -0.0023379 |  | 89.8725 | 4.1196 | 0 | 0
1.028 | 84.2154 | -2.3427 | 84.2479 | 0.13814 | -0.13809 | 0.0038413 | -6.0832 | -9.6408 | -0.0060832 | -0.0096408 | 0.084212 | -0.0023475 |  | 89.9568 | 4.1173 | 0 | 0
1.029 | 84.2093 | -2.3523 | 84.2421 | 0.13812 | -0.13807 | 0.0038569 | -6.0824 | -9.6401 | -0.0060824 | -0.0096401 | 0.084206 | -0.0023571 |  | 90.041 | 4.115 | 0 | 0
1.03 | 84.2032 | -2.362 | 84.2363 | 0.13811 | -0.13805 | 0.0038724 | -6.0815 | -9.6394 | -0.0060815 | -0.0096394 | 0.0842 | -0.0023668 |  | 90.1252 | 4.1126 | 0 | 0
1.031 | 84.1971 | -2.3716 | 84.2305 | 0.13809 | -0.13803 | 0.003888 | -6.0807 | -9.6387 | -0.0060807 | -0.0096387 | 0.084194 | -0.0023764 |  | 90.2094 | 4.1102 | 0 | 0
1.032 | 84.191 | -2.3812 | 84.2247 | 0.13807 | -0.13801 | 0.0039035 | -6.0798 | -9.638 | -0.0060798 | -0.009638 | 0.084188 | -0.0023861 |  | 90.2936 | 4.1079 | 0 | 0
1.033 | 84.1849 | -2.3909 | 84.2189 | 0.13805 | -0.13799 | 0.003919 | -6.079 | -9.6374 | -0.006079 | -0.0096374 | 0.084182 | -0.0023957 |  | 90.3778 | 4.1055 | 0 | 0
1.034 | 84.1789 | -2.4005 | 84.2131 | 0.13803 | -0.13797 | 0.0039345 | -6.0781 | -9.6367 | -0.0060781 | -0.0096367 | 0.084176 | -0.0024053 |  | 90.4619 | 4.1031 | 0 | 0
1.035 | 84.1728 | -2.4102 | 84.2073 | 0.13801 | -0.13795 | 0.0039501 | -6.0772 | -9.636 | -0.0060772 | -0.009636 | 0.08417 | -0.002415 |  | 90.5461 | 4.1007 | 0 | 0
1.036 | 84.1667 | -2.4198 | 84.2015 | 0.13799 | -0.13793 | 0.0039656 | -6.0764 | -9.6353 | -0.0060764 | -0.0096353 | 0.084164 | -0.0024246 |  | 90.6303 | 4.0983 | 0 | 0
1.037 | 84.1606 | -2.4294 | 84.1957 | 0.13797 | -0.13791 | 0.0039811 | -6.0755 | -9.6346 | -0.0060755 | -0.0096346 | 0.084158 | -0.0024342 |  | 90.7144 | 4.0958 | 0 | 0
1.038 | 84.1546 | -2.4391 | 84.1899 | 0.13795 | -0.1379 | 0.0039966 | -6.0747 | -9.6339 | -0.0060747 | -0.0096339 | 0.084152 | -0.0024439 |  | 90.7986 | 4.0934 | 0 | 0
1.039 | 84.1485 | -2.4487 | 84.1841 | 0.13793 | -0.13788 | 0.0040121 | -6.0738 | -9.6333 | -0.0060738 | -0.0096333 | 0.084145 | -0.0024535 |  | 90.8828 | 4.091 | 0 | 0
1.04 | 84.1424 | -2.4583 | 84.1783 | 0.13791 | -0.13786 | 0.0040276 | -6.073 | -9.6326 | -0.006073 | -0.0096326 | 0.084139 | -0.0024631 |  | 90.9669 | 4.0885 | 0 | 0
1.041 | 84.1363 | -2.468 | 84.1725 | 0.1379 | -0.13784 | 0.0040431 | -6.0721 | -9.6319 | -0.0060721 | -0.0096319 | 0.084133 | -0.0024728 |  | 91.051 | 4.086 | 0 | 0
1.042 | 84.1303 | -2.4776 | 84.1667 | 0.13788 | -0.13782 | 0.0040586 | -6.0712 | -9.6312 | -0.0060712 | -0.0096312 | 0.084127 | -0.0024824 |  | 91.1352 | 4.0836 | 0 | 0
1.043 | 84.1242 | -2.4872 | 84.161 | 0.13786 | -0.1378 | 0.0040741 | -6.0704 | -9.6305 | -0.0060704 | -0.0096305 | 0.084121 | -0.002492 |  | 91.2193 | 4.0811 | 0 | 0
1.044 | 84.1181 | -2.4968 | 84.1552 | 0.13784 | -0.13778 | 0.0040896 | -6.0695 | -9.6298 | -0.0060695 | -0.0096298 | 0.084115 | -0.0025017 |  | 91.3034 | 4.0786 | 0 | 0
1.045 | 84.1121 | -2.5065 | 84.1494 | 0.13782 | -0.13776 | 0.0041051 | -6.0687 | -9.6292 | -0.0060687 | -0.0096292 | 0.084109 | -0.0025113 |  | 91.3875 | 4.0761 | 0 | 0
1.046 | 84.106 | -2.5161 | 84.1436 | 0.1378 | -0.13774 | 0.0041206 | -6.0678 | -9.6285 | -0.0060678 | -0.0096285 | 0.084103 | -0.0025209 |  | 91.4716 | 4.0736 | 0 | 0
1.047 | 84.0999 | -2.5257 | 84.1378 | 0.13778 | -0.13772 | 0.0041361 | -6.067 | -9.6278 | -0.006067 | -0.0096278 | 0.084097 | -0.0025306 |  | 91.5558 | 4.0711 | 0 | 0
1.048 | 84.0938 | -2.5354 | 84.1321 | 0.13776 | -0.1377 | 0.0041516 | -6.0661 | -9.6271 | -0.0060661 | -0.0096271 | 0.084091 | -0.0025402 |  | 91.6398 | 4.0685 | 0 | 0
1.049 | 84.0878 | -2.545 | 84.1263 | 0.13774 | -0.13768 | 0.0041671 | -6.0653 | -9.6264 | -0.0060653 | -0.0096264 | 0.084085 | -0.0025498 |  | 91.7239 | 4.066 | 0 | 0
1.05 | 84.0817 | -2.5546 | 84.1205 | 0.13773 | -0.13766 | 0.0041825 | -6.0644 | -9.6257 | -0.0060644 | -0.0096257 | 0.084079 | -0.0025594 |  | 91.808 | 4.0634 | 0 | 0
1.051 | 84.0757 | -2.5642 | 84.1147 | 0.13771 | -0.13764 | 0.004198 | -6.0636 | -9.6251 | -0.0060636 | -0.0096251 | 0.084073 | -0.0025691 |  | 91.8921 | 4.0609 | 0 | 0
1.052 | 84.0696 | -2.5739 | 84.109 | 0.13769 | -0.13762 | 0.0042135 | -6.0627 | -9.6244 | -0.0060627 | -0.0096244 | 0.084067 | -0.0025787 |  | 91.9762 | 4.0583 | 0 | 0
1.053 | 84.0635 | -2.5835 | 84.1032 | 0.13767 | -0.1376 | 0.0042289 | -6.0619 | -9.6237 | -0.0060619 | -0.0096237 | 0.08406 | -0.0025883 |  | 92.0602 | 4.0557 | 0 | 0
1.054 | 84.0575 | -2.5931 | 84.0975 | 0.13765 | -0.13758 | 0.0042444 | -6.061 | -9.623 | -0.006061 | -0.009623 | 0.084054 | -0.0025979 |  | 92.1443 | 4.0531 | 0 | 0
1.055 | 84.0514 | -2.6027 | 84.0917 | 0.13763 | -0.13757 | 0.0042599 | -6.0601 | -9.6223 | -0.0060601 | -0.0096223 | 0.084048 | -0.0026076 |  | 92.2284 | 4.0505 | 0 | 0
1.056 | 84.0453 | -2.6124 | 84.0859 | 0.13761 | -0.13755 | 0.0042753 | -6.0593 | -9.6217 | -0.0060593 | -0.0096217 | 0.084042 | -0.0026172 |  | 92.3124 | 4.0479 | 0 | 0
1.057 | 84.0393 | -2.622 | 84.0802 | 0.13759 | -0.13753 | 0.0042908 | -6.0584 | -9.621 | -0.0060584 | -0.009621 | 0.084036 | -0.0026268 |  | 92.3964 | 4.0453 | 0 | 0
1.058 | 84.0332 | -2.6316 | 84.0744 | 0.13757 | -0.13751 | 0.0043062 | -6.0576 | -9.6203 | -0.0060576 | -0.0096203 | 0.08403 | -0.0026364 |  | 92.4805 | 4.0427 | 0 | 0
1.059 | 84.0272 | -2.6412 | 84.0687 | 0.13756 | -0.13749 | 0.0043217 | -6.0567 | -9.6196 | -0.0060567 | -0.0096196 | 0.084024 | -0.002646 |  | 92.5645 | 4.0401 | 0 | 0
1.06 | 84.0211 | -2.6508 | 84.0629 | 0.13754 | -0.13747 | 0.0043371 | -6.0559 | -9.6189 | -0.0060559 | -0.0096189 | 0.084018 | -0.0026557 |  | 92.6485 | 4.0374 | 0 | 0
1.061 | 84.0151 | -2.6605 | 84.0572 | 0.13752 | -0.13745 | 0.0043525 | -6.055 | -9.6183 | -0.006055 | -0.0096183 | 0.084012 | -0.0026653 |  | 92.7326 | 4.0347 | 0 | 0
1.062 | 84.009 | -2.6701 | 84.0514 | 0.1375 | -0.13743 | 0.004368 | -6.0542 | -9.6176 | -0.0060542 | -0.0096176 | 0.084006 | -0.0026749 |  | 92.8166 | 4.0321 | 0 | 0
1.063 | 84.0029 | -2.6797 | 84.0457 | 0.13748 | -0.13741 | 0.0043834 | -6.0533 | -9.6169 | -0.0060533 | -0.0096169 | 0.084 | -0.0026845 |  | 92.9006 | 4.0294 | 0 | 0
1.064 | 83.9969 | -2.6893 | 84.0399 | 0.13746 | -0.13739 | 0.0043988 | -6.0525 | -9.6162 | -0.0060525 | -0.0096162 | 0.083994 | -0.0026941 |  | 92.9846 | 4.0267 | 0 | 0
1.065 | 83.9908 | -2.6989 | 84.0342 | 0.13744 | -0.13737 | 0.0044143 | -6.0516 | -9.6155 | -0.0060516 | -0.0096155 | 0.083988 | -0.0027037 |  | 93.0686 | 4.024 | 0 | 0
1.066 | 83.9848 | -2.7085 | 84.0285 | 0.13742 | -0.13735 | 0.0044297 | -6.0508 | -9.6149 | -0.0060508 | -0.0096149 | 0.083982 | -0.0027134 |  | 93.1526 | 4.0213 | 0 | 0
1.067 | 83.9787 | -2.7182 | 84.0227 | 0.13741 | -0.13733 | 0.0044451 | -6.0499 | -9.6142 | -0.0060499 | -0.0096142 | 0.083976 | -0.002723 |  | 93.2365 | 4.0186 | 0 | 0
1.068 | 83.9727 | -2.7278 | 84.017 | 0.13739 | -0.13731 | 0.0044605 | -6.0491 | -9.6135 | -0.0060491 | -0.0096135 | 0.08397 | -0.0027326 |  | 93.3205 | 4.0159 | 0 | 0
1.069 | 83.9666 | -2.7374 | 84.0112 | 0.13737 | -0.1373 | 0.004476 | -6.0482 | -9.6128 | -0.0060482 | -0.0096128 | 0.083964 | -0.0027422 |  | 93.4045 | 4.0132 | 0 | 0
1.07 | 83.9606 | -2.747 | 84.0055 | 0.13735 | -0.13728 | 0.0044914 | -6.0474 | -9.6121 | -0.0060474 | -0.0096121 | 0.083958 | -0.0027518 |  | 93.4884 | 4.0104 | 0 | 0
1.071 | 83.9545 | -2.7566 | 83.9998 | 0.13733 | -0.13726 | 0.0045068 | -6.0465 | -9.6115 | -0.0060465 | -0.0096115 | 0.083952 | -0.0027614 |  | 93.5724 | 4.0077 | 0 | 0
1.072 | 83.9485 | -2.7662 | 83.9941 | 0.13731 | -0.13724 | 0.0045222 | -6.0457 | -9.6108 | -0.0060457 | -0.0096108 | 0.083945 | -0.002771 |  | 93.6564 | 4.0049 | 0 | 0
1.073 | 83.9425 | -2.7758 | 83.9883 | 0.13729 | -0.13722 | 0.0045376 | -6.0449 | -9.6101 | -0.0060449 | -0.0096101 | 0.083939 | -0.0027806 |  | 93.7403 | 4.0021 | 0 | 0
1.074 | 83.9364 | -2.7854 | 83.9826 | 0.13727 | -0.1372 | 0.004553 | -6.044 | -9.6094 | -0.006044 | -0.0096094 | 0.083933 | -0.0027903 |  | 93.8242 | 3.9994 | 0 | 0
1.075 | 83.9304 | -2.7951 | 83.9769 | 0.13726 | -0.13718 | 0.0045684 | -6.0432 | -9.6088 | -0.0060432 | -0.0096088 | 0.083927 | -0.0027999 |  | 93.9082 | 3.9966 | 0 | 0
1.076 | 83.9243 | -2.8047 | 83.9712 | 0.13724 | -0.13716 | 0.0045838 | -6.0423 | -9.6081 | -0.0060423 | -0.0096081 | 0.083921 | -0.0028095 |  | 93.9921 | 3.9938 | 0 | 0
1.077 | 83.9183 | -2.8143 | 83.9655 | 0.13722 | -0.13714 | 0.0045992 | -6.0415 | -9.6074 | -0.0060415 | -0.0096074 | 0.083915 | -0.0028191 |  | 94.076 | 3.991 | 0 | 0
1.078 | 83.9122 | -2.8239 | 83.9597 | 0.1372 | -0.13712 | 0.0046145 | -6.0406 | -9.6067 | -0.0060406 | -0.0096067 | 0.083909 | -0.0028287 |  | 94.1599 | 3.9881 | 0 | 0
1.079 | 83.9062 | -2.8335 | 83.954 | 0.13718 | -0.1371 | 0.0046299 | -6.0398 | -9.606 | -0.0060398 | -0.009606 | 0.083903 | -0.0028383 |  | 94.2438 | 3.9853 | 0 | 0
1.08 | 83.9002 | -2.8431 | 83.9483 | 0.13716 | -0.13708 | 0.0046453 | -6.0389 | -9.6054 | -0.0060389 | -0.0096054 | 0.083897 | -0.0028479 |  | 94.3278 | 3.9825 | 0 | 0
1.081 | 83.8941 | -2.8527 | 83.9426 | 0.13714 | -0.13706 | 0.0046607 | -6.0381 | -9.6047 | -0.0060381 | -0.0096047 | 0.083891 | -0.0028575 |  | 94.4116 | 3.9796 | 0 | 0
1.082 | 83.8881 | -2.8623 | 83.9369 | 0.13713 | -0.13705 | 0.0046761 | -6.0372 | -9.604 | -0.0060372 | -0.009604 | 0.083885 | -0.0028671 |  | 94.4955 | 3.9768 | 0 | 0
1.083 | 83.882 | -2.8719 | 83.9312 | 0.13711 | -0.13703 | 0.0046914 | -6.0364 | -9.6033 | -0.0060364 | -0.0096033 | 0.083879 | -0.0028767 |  | 94.5794 | 3.9739 | 0 | 0
1.084 | 83.876 | -2.8815 | 83.9255 | 0.13709 | -0.13701 | 0.0047068 | -6.0355 | -9.6027 | -0.0060355 | -0.0096027 | 0.083873 | -0.0028863 |  | 94.6633 | 3.971 | 0 | 0
1.085 | 83.87 | -2.8911 | 83.9198 | 0.13707 | -0.13699 | 0.0047222 | -6.0347 | -9.602 | -0.0060347 | -0.009602 | 0.083867 | -0.0028959 |  | 94.7472 | 3.9681 | 0 | 0
1.086 | 83.8639 | -2.9007 | 83.9141 | 0.13705 | -0.13697 | 0.0047375 | -6.0339 | -9.6013 | -0.0060339 | -0.0096013 | 0.083861 | -0.0029055 |  | 94.831 | 3.9652 | 0 | 0
1.087 | 83.8579 | -2.9103 | 83.9084 | 0.13703 | -0.13695 | 0.0047529 | -6.033 | -9.6006 | -0.006033 | -0.0096006 | 0.083855 | -0.0029151 |  | 94.9149 | 3.9623 | 0 | 0
1.088 | 83.8519 | -2.9199 | 83.9027 | 0.13701 | -0.13693 | 0.0047682 | -6.0322 | -9.5999 | -0.0060322 | -0.0095999 | 0.083849 | -0.0029247 |  | 94.9988 | 3.9594 | 0 | 0
1.089 | 83.8458 | -2.9295 | 83.897 | 0.13699 | -0.13691 | 0.0047836 | -6.0313 | -9.5993 | -0.0060313 | -0.0095993 | 0.083843 | -0.0029343 |  | 95.0826 | 3.9565 | 0 | 0
1.09 | 83.8398 | -2.9391 | 83.8913 | 0.13698 | -0.13689 | 0.0047989 | -6.0305 | -9.5986 | -0.0060305 | -0.0095986 | 0.083837 | -0.0029439 |  | 95.1664 | 3.9536 | 0 | 0
1.091 | 83.8338 | -2.9487 | 83.8856 | 0.13696 | -0.13687 | 0.0048143 | -6.0296 | -9.5979 | -0.0060296 | -0.0095979 | 0.083831 | -0.0029535 |  | 95.2503 | 3.9506 | 0 | 0
1.092 | 83.8277 | -2.9583 | 83.8799 | 0.13694 | -0.13685 | 0.0048296 | -6.0288 | -9.5972 | -0.0060288 | -0.0095972 | 0.083825 | -0.0029631 |  | 95.3341 | 3.9477 | 0 | 0
1.093 | 83.8217 | -2.9679 | 83.8742 | 0.13692 | -0.13683 | 0.004845 | -6.028 | -9.5966 | -0.006028 | -0.0095966 | 0.083819 | -0.0029727 |  | 95.4179 | 3.9447 | 0 | 0
1.094 | 83.8157 | -2.9775 | 83.8686 | 0.1369 | -0.13682 | 0.0048603 | -6.0271 | -9.5959 | -0.0060271 | -0.0095959 | 0.083813 | -0.0029823 |  | 95.5018 | 3.9417 | 0 | 0
1.095 | 83.8097 | -2.9871 | 83.8629 | 0.13688 | -0.1368 | 0.0048756 | -6.0263 | -9.5952 | -0.0060263 | -0.0095952 | 0.083807 | -0.0029919 |  | 95.5856 | 3.9387 | 0 | 0
1.096 | 83.8036 | -2.9967 | 83.8572 | 0.13686 | -0.13678 | 0.004891 | -6.0254 | -9.5945 | -0.0060254 | -0.0095945 | 0.083801 | -0.0030015 |  | 95.6694 | 3.9357 | 0 | 0
1.097 | 83.7976 | -3.0063 | 83.8515 | 0.13685 | -0.13676 | 0.0049063 | -6.0246 | -9.5939 | -0.0060246 | -0.0095939 | 0.083795 | -0.0030111 |  | 95.7532 | 3.9327 | 0 | 0
1.098 | 83.7916 | -3.0159 | 83.8458 | 0.13683 | -0.13674 | 0.0049216 | -6.0238 | -9.5932 | -0.0060238 | -0.0095932 | 0.083789 | -0.0030207 |  | 95.837 | 3.9297 | 0 | 0
1.099 | 83.7856 | -3.0255 | 83.8402 | 0.13681 | -0.13672 | 0.0049369 | -6.0229 | -9.5925 | -0.0060229 | -0.0095925 | 0.083783 | -0.0030303 |  | 95.9208 | 3.9267 | 0 | 0
1.1 | 83.7795 | -3.0351 | 83.8345 | 0.13679 | -0.1367 | 0.0049523 | -6.0221 | -9.5918 | -0.0060221 | -0.0095918 | 0.083777 | -0.0030399 |  | 96.0045 | 3.9237 | 0 | 0
1.101 | 83.7735 | -3.0447 | 83.8288 | 0.13677 | -0.13668 | 0.0049676 | -6.0212 | -9.5912 | -0.0060212 | -0.0095912 | 0.083771 | -0.0030495 |  | 96.0883 | 3.9206 | 0 | 0
1.102 | 83.7675 | -3.0543 | 83.8232 | 0.13675 | -0.13666 | 0.0049829 | -6.0204 | -9.5905 | -0.0060204 | -0.0095905 | 0.083764 | -0.0030591 |  | 96.1721 | 3.9176 | 0 | 0
1.103 | 83.7615 | -3.0638 | 83.8175 | 0.13674 | -0.13664 | 0.0049982 | -6.0196 | -9.5898 | -0.0060196 | -0.0095898 | 0.083758 | -0.0030686 |  | 96.2559 | 3.9145 | 0 | 0
1.104 | 83.7555 | -3.0734 | 83.8118 | 0.13672 | -0.13662 | 0.0050135 | -6.0187 | -9.5891 | -0.0060187 | -0.0095891 | 0.083752 | -0.0030782 |  | 96.3396 | 3.9115 | 0 | 0
1.105 | 83.7494 | -3.083 | 83.8062 | 0.1367 | -0.13661 | 0.0050288 | -6.0179 | -9.5885 | -0.0060179 | -0.0095885 | 0.083746 | -0.0030878 |  | 96.4234 | 3.9084 | 0 | 0
1.106 | 83.7434 | -3.0926 | 83.8005 | 0.13668 | -0.13659 | 0.0050441 | -6.017 | -9.5878 | -0.006017 | -0.0095878 | 0.08374 | -0.0030974 |  | 96.5071 | 3.9053 | 0 | 0
1.107 | 83.7374 | -3.1022 | 83.7948 | 0.13666 | -0.13657 | 0.0050594 | -6.0162 | -9.5871 | -0.0060162 | -0.0095871 | 0.083734 | -0.003107 |  | 96.5909 | 3.9022 | 0 | 0
1.108 | 83.7314 | -3.1118 | 83.7892 | 0.13664 | -0.13655 | 0.0050747 | -6.0154 | -9.5864 | -0.0060154 | -0.0095864 | 0.083728 | -0.0031166 |  | 96.6746 | 3.8991 | 0 | 0
1.109 | 83.7254 | -3.1214 | 83.7835 | 0.13662 | -0.13653 | 0.00509 | -6.0145 | -9.5858 | -0.0060145 | -0.0095858 | 0.083722 | -0.0031262 |  | 96.7583 | 3.896 | 0 | 0
1.11 | 83.7194 | -3.131 | 83.7779 | 0.13661 | -0.13651 | 0.0051053 | -6.0137 | -9.5851 | -0.0060137 | -0.0095851 | 0.083716 | -0.0031358 |  | 96.842 | 3.8929 | 0 | 0
1.111 | 83.7133 | -3.1405 | 83.7722 | 0.13659 | -0.13649 | 0.0051205 | -6.0128 | -9.5844 | -0.0060128 | -0.0095844 | 0.08371 | -0.0031453 |  | 96.9258 | 3.8897 | 0 | 0
1.112 | 83.7073 | -3.1501 | 83.7666 | 0.13657 | -0.13647 | 0.0051358 | -6.012 | -9.5838 | -0.006012 | -0.0095838 | 0.083704 | -0.0031549 |  | 97.0095 | 3.8866 | 0 | 0
1.113 | 83.7013 | -3.1597 | 83.7609 | 0.13655 | -0.13645 | 0.0051511 | -6.0112 | -9.5831 | -0.0060112 | -0.0095831 | 0.083698 | -0.0031645 |  | 97.0932 | 3.8834 | 0 | 0
1.114 | 83.6953 | -3.1693 | 83.7553 | 0.13653 | -0.13643 | 0.0051664 | -6.0103 | -9.5824 | -0.0060103 | -0.0095824 | 0.083692 | -0.0031741 |  | 97.1769 | 3.8803 | 0 | 0
1.115 | 83.6893 | -3.1789 | 83.7496 | 0.13651 | -0.13642 | 0.0051817 | -6.0095 | -9.5817 | -0.0060095 | -0.0095817 | 0.083686 | -0.0031837 |  | 97.2606 | 3.8771 | 0 | 0
1.116 | 83.6833 | -3.1885 | 83.744 | 0.1365 | -0.1364 | 0.0051969 | -6.0087 | -9.5811 | -0.0060087 | -0.0095811 | 0.08368 | -0.0031933 |  | 97.3442 | 3.8739 | 0 | 0
1.117 | 83.6773 | -3.198 | 83.7384 | 0.13648 | -0.13638 | 0.0052122 | -6.0078 | -9.5804 | -0.0060078 | -0.0095804 | 0.083674 | -0.0032028 |  | 97.4279 | 3.8707 | 0 | 0
1.118 | 83.6713 | -3.2076 | 83.7327 | 0.13646 | -0.13636 | 0.0052274 | -6.007 | -9.5797 | -0.006007 | -0.0095797 | 0.083668 | -0.0032124 |  | 97.5116 | 3.8675 | 0 | 0
1.119 | 83.6653 | -3.2172 | 83.7271 | 0.13644 | -0.13634 | 0.0052427 | -6.0062 | -9.579 | -0.0060062 | -0.009579 | 0.083662 | -0.003222 |  | 97.5953 | 3.8643 | 0 | 0
1.12 | 83.6593 | -3.2268 | 83.7215 | 0.13642 | -0.13632 | 0.005258 | -6.0053 | -9.5784 | -0.0060053 | -0.0095784 | 0.083656 | -0.0032316 |  | 97.6789 | 3.8611 | 0 | 0
1.121 | 83.6533 | -3.2364 | 83.7158 | 0.1364 | -0.1363 | 0.0052732 | -6.0045 | -9.5777 | -0.0060045 | -0.0095777 | 0.08365 | -0.0032411 |  | 97.7626 | 3.8578 | 0 | 0
1.122 | 83.6472 | -3.2459 | 83.7102 | 0.13639 | -0.13628 | 0.0052885 | -6.0036 | -9.577 | -0.0060036 | -0.009577 | 0.083644 | -0.0032507 |  | 97.8462 | 3.8546 | 0 | 0
1.123 | 83.6412 | -3.2555 | 83.7046 | 0.13637 | -0.13626 | 0.0053037 | -6.0028 | -9.5764 | -0.0060028 | -0.0095764 | 0.083638 | -0.0032603 |  | 97.9299 | 3.8513 | 0 | 0
1.124 | 83.6352 | -3.2651 | 83.6989 | 0.13635 | -0.13624 | 0.005319 | -6.002 | -9.5757 | -0.006002 | -0.0095757 | 0.083632 | -0.0032699 |  | 98.0135 | 3.8481 | 0 | 0
1.125 | 83.6292 | -3.2747 | 83.6933 | 0.13633 | -0.13623 | 0.0053342 | -6.0011 | -9.575 | -0.0060011 | -0.009575 | 0.083626 | -0.0032795 |  | 98.0972 | 3.8448 | 0 | 0
1.126 | 83.6232 | -3.2842 | 83.6877 | 0.13631 | -0.13621 | 0.0053494 | -6.0003 | -9.5743 | -0.0060003 | -0.0095743 | 0.08362 | -0.003289 |  | 98.1808 | 3.8415 | 0 | 0
1.127 | 83.6172 | -3.2938 | 83.6821 | 0.13629 | -0.13619 | 0.0053647 | -5.9995 | -9.5737 | -0.0059995 | -0.0095737 | 0.083614 | -0.0032986 |  | 98.2644 | 3.8382 | 0 | 0
1.128 | 83.6112 | -3.3034 | 83.6765 | 0.13628 | -0.13617 | 0.0053799 | -5.9986 | -9.573 | -0.0059986 | -0.009573 | 0.083608 | -0.0033082 |  | 98.348 | 3.8349 | 0 | 0
1.129 | 83.6052 | -3.313 | 83.6709 | 0.13626 | -0.13615 | 0.0053951 | -5.9978 | -9.5723 | -0.0059978 | -0.0095723 | 0.083602 | -0.0033177 |  | 98.4316 | 3.8316 | 0 | 0
1.13 | 83.5992 | -3.3225 | 83.6652 | 0.13624 | -0.13613 | 0.0054104 | -5.997 | -9.5717 | -0.005997 | -0.0095717 | 0.083596 | -0.0033273 |  | 98.5152 | 3.8283 | 0 | 0
1.131 | 83.5932 | -3.3321 | 83.6596 | 0.13622 | -0.13611 | 0.0054256 | -5.9961 | -9.571 | -0.0059961 | -0.009571 | 0.08359 | -0.0033369 |  | 98.5988 | 3.825 | 0 | 0
1.132 | 83.5872 | -3.3417 | 83.654 | 0.1362 | -0.13609 | 0.0054408 | -5.9953 | -9.5703 | -0.0059953 | -0.0095703 | 0.083584 | -0.0033465 |  | 98.6824 | 3.8217 | 0 | 0
1.133 | 83.5813 | -3.3512 | 83.6484 | 0.13618 | -0.13607 | 0.005456 | -5.9945 | -9.5696 | -0.0059945 | -0.0095696 | 0.083578 | -0.003356 |  | 98.766 | 3.8183 | 0 | 0
1.134 | 83.5753 | -3.3608 | 83.6428 | 0.13617 | -0.13606 | 0.0054712 | -5.9937 | -9.569 | -0.0059937 | -0.009569 | 0.083572 | -0.0033656 |  | 98.8496 | 3.815 | 0 | 0
1.135 | 83.5693 | -3.3704 | 83.6372 | 0.13615 | -0.13604 | 0.0054864 | -5.9928 | -9.5683 | -0.0059928 | -0.0095683 | 0.083566 | -0.0033752 |  | 98.9331 | 3.8116 | 0 | 0
1.136 | 83.5633 | -3.38 | 83.6316 | 0.13613 | -0.13602 | 0.0055016 | -5.992 | -9.5676 | -0.005992 | -0.0095676 | 0.08356 | -0.0033847 |  | 99.0167 | 3.8082 | 0 | 0
1.137 | 83.5573 | -3.3895 | 83.626 | 0.13611 | -0.136 | 0.0055168 | -5.9912 | -9.567 | -0.0059912 | -0.009567 | 0.083554 | -0.0033943 |  | 99.1003 | 3.8048 | 0 | 0
1.138 | 83.5513 | -3.3991 | 83.6204 | 0.13609 | -0.13598 | 0.005532 | -5.9903 | -9.5663 | -0.0059903 | -0.0095663 | 0.083548 | -0.0034039 |  | 99.1838 | 3.8014 | 0 | 0
1.139 | 83.5453 | -3.4087 | 83.6148 | 0.13607 | -0.13596 | 0.0055472 | -5.9895 | -9.5656 | -0.0059895 | -0.0095656 | 0.083542 | -0.0034134 |  | 99.2674 | 3.798 | 0 | 0
1.14 | 83.5393 | -3.4182 | 83.6092 | 0.13606 | -0.13594 | 0.0055624 | -5.9887 | -9.565 | -0.0059887 | -0.009565 | 0.083536 | -0.003423 |  | 99.3509 | 3.7946 | 0 | 0
1.141 | 83.5333 | -3.4278 | 83.6036 | 0.13604 | -0.13592 | 0.0055776 | -5.9878 | -9.5643 | -0.0059878 | -0.0095643 | 0.08353 | -0.0034326 |  | 99.4345 | 3.7912 | 0 | 0
1.142 | 83.5273 | -3.4374 | 83.598 | 0.13602 | -0.13591 | 0.0055928 | -5.987 | -9.5636 | -0.005987 | -0.0095636 | 0.083524 | -0.0034421 |  | 99.518 | 3.7878 | 0 | 0
1.143 | 83.5213 | -3.4469 | 83.5924 | 0.136 | -0.13589 | 0.005608 | -5.9862 | -9.563 | -0.0059862 | -0.009563 | 0.083518 | -0.0034517 |  | 99.6015 | 3.7843 | 0 | 0
1.144 | 83.5154 | -3.4565 | 83.5869 | 0.13598 | -0.13587 | 0.0056232 | -5.9853 | -9.5623 | -0.0059853 | -0.0095623 | 0.083512 | -0.0034613 |  | 99.685 | 3.7809 | 0 | 0
1.145 | 83.5094 | -3.466 | 83.5813 | 0.13597 | -0.13585 | 0.0056384 | -5.9845 | -9.5616 | -0.0059845 | -0.0095616 | 0.083506 | -0.0034708 |  | 99.7685 | 3.7774 | 0 | 0
1.146 | 83.5034 | -3.4756 | 83.5757 | 0.13595 | -0.13583 | 0.0056535 | -5.9837 | -9.5609 | -0.0059837 | -0.0095609 | 0.0835 | -0.0034804 |  | 99.852 | 3.7739 | 0 | 0
1.147 | 83.4974 | -3.4852 | 83.5701 | 0.13593 | -0.13581 | 0.0056687 | -5.9829 | -9.5603 | -0.0059829 | -0.0095603 | 0.083494 | -0.0034899 |  | 99.9355 | 3.7705 | 0 | 0
1.148 | 83.4914 | -3.4947 | 83.5645 | 0.13591 | -0.13579 | 0.0056839 | -5.982 | -9.5596 | -0.005982 | -0.0095596 | 0.083488 | -0.0034995 |  | 100.019 | 3.767 | 0 | 0
1.149 | 83.4854 | -3.5043 | 83.559 | 0.13589 | -0.13577 | 0.0056991 | -5.9812 | -9.5589 | -0.0059812 | -0.0095589 | 0.083482 | -0.0035091 |  | 100.1025 | 3.7635 | 0 | 0
1.15 | 83.4795 | -3.5138 | 83.5534 | 0.13587 | -0.13575 | 0.0057142 | -5.9804 | -9.5583 | -0.0059804 | -0.0095583 | 0.083476 | -0.0035186 |  | 100.186 | 3.76 | 0 | 0
1.151 | 83.4735 | -3.5234 | 83.5478 | 0.13586 | -0.13574 | 0.0057294 | -5.9796 | -9.5576 | -0.0059796 | -0.0095576 | 0.08347 | -0.0035282 |  | 100.2695 | 3.7564 | 0 | 0
1.152 | 83.4675 | -3.533 | 83.5422 | 0.13584 | -0.13572 | 0.0057445 | -5.9787 | -9.5569 | -0.0059787 | -0.0095569 | 0.083465 | -0.0035377 |  | 100.353 | 3.7529 | 0 | 0
1.153 | 83.4615 | -3.5425 | 83.5367 | 0.13582 | -0.1357 | 0.0057597 | -5.9779 | -9.5563 | -0.0059779 | -0.0095563 | 0.083459 | -0.0035473 |  | 100.4364 | 3.7494 | 0 | 0
1.154 | 83.4555 | -3.5521 | 83.5311 | 0.1358 | -0.13568 | 0.0057749 | -5.9771 | -9.5556 | -0.0059771 | -0.0095556 | 0.083453 | -0.0035568 |  | 100.5199 | 3.7458 | 0 | 0
1.155 | 83.4496 | -3.5616 | 83.5255 | 0.13578 | -0.13566 | 0.00579 | -5.9762 | -9.5549 | -0.0059762 | -0.0095549 | 0.083447 | -0.0035664 |  | 100.6033 | 3.7423 | 0 | 0
1.156 | 83.4436 | -3.5712 | 83.52 | 0.13577 | -0.13564 | 0.0058051 | -5.9754 | -9.5543 | -0.0059754 | -0.0095543 | 0.083441 | -0.003576 |  | 100.6868 | 3.7387 | 0 | 0
1.157 | 83.4376 | -3.5807 | 83.5144 | 0.13575 | -0.13562 | 0.0058203 | -5.9746 | -9.5536 | -0.0059746 | -0.0095536 | 0.083435 | -0.0035855 |  | 100.7702 | 3.7351 | 0 | 0
1.158 | 83.4316 | -3.5903 | 83.5089 | 0.13573 | -0.1356 | 0.0058354 | -5.9738 | -9.5529 | -0.0059738 | -0.0095529 | 0.083429 | -0.0035951 |  | 100.8537 | 3.7315 | 0 | 0
1.159 | 83.4257 | -3.5998 | 83.5033 | 0.13571 | -0.13559 | 0.0058506 | -5.9729 | -9.5523 | -0.0059729 | -0.0095523 | 0.083423 | -0.0036046 |  | 100.9371 | 3.7279 | 0 | 0
1.16 | 83.4197 | -3.6094 | 83.4977 | 0.13569 | -0.13557 | 0.0058657 | -5.9721 | -9.5516 | -0.0059721 | -0.0095516 | 0.083417 | -0.0036142 |  | 101.0205 | 3.7243 | 0 | 0
1.161 | 83.4137 | -3.6189 | 83.4922 | 0.13568 | -0.13555 | 0.0058808 | -5.9713 | -9.5509 | -0.0059713 | -0.0095509 | 0.083411 | -0.0036237 |  | 101.1039 | 3.7207 | 0 | 0
1.162 | 83.4077 | -3.6285 | 83.4866 | 0.13566 | -0.13553 | 0.005896 | -5.9705 | -9.5503 | -0.0059705 | -0.0095503 | 0.083405 | -0.0036333 |  | 101.1873 | 3.7171 | 0 | 0
1.163 | 83.4018 | -3.638 | 83.4811 | 0.13564 | -0.13551 | 0.0059111 | -5.9696 | -9.5496 | -0.0059696 | -0.0095496 | 0.083399 | -0.0036428 |  | 101.2707 | 3.7135 | 0 | 0
1.164 | 83.3958 | -3.6476 | 83.4755 | 0.13562 | -0.13549 | 0.0059262 | -5.9688 | -9.5489 | -0.0059688 | -0.0095489 | 0.083393 | -0.0036524 |  | 101.3541 | 3.7098 | 0 | 0
1.165 | 83.3898 | -3.6571 | 83.47 | 0.1356 | -0.13547 | 0.0059413 | -5.968 | -9.5483 | -0.005968 | -0.0095483 | 0.083387 | -0.0036619 |  | 101.4375 | 3.7062 | 0 | 0
1.166 | 83.3839 | -3.6667 | 83.4645 | 0.13559 | -0.13545 | 0.0059564 | -5.9672 | -9.5476 | -0.0059672 | -0.0095476 | 0.083381 | -0.0036715 |  | 101.5209 | 3.7025 | 0 | 0
1.167 | 83.3779 | -3.6762 | 83.4589 | 0.13557 | -0.13544 | 0.0059716 | -5.9664 | -9.5469 | -0.0059664 | -0.0095469 | 0.083375 | -0.003681 |  | 101.6043 | 3.6988 | 0 | 0
1.168 | 83.3719 | -3.6858 | 83.4534 | 0.13555 | -0.13542 | 0.0059867 | -5.9655 | -9.5463 | -0.0059655 | -0.0095463 | 0.083369 | -0.0036906 |  | 101.6877 | 3.6952 | 0 | 0
1.169 | 83.366 | -3.6953 | 83.4478 | 0.13553 | -0.1354 | 0.0060018 | -5.9647 | -9.5456 | -0.0059647 | -0.0095456 | 0.083363 | -0.0037001 |  | 101.771 | 3.6915 | 0 | 0
1.17 | 83.36 | -3.7049 | 83.4423 | 0.13551 | -0.13538 | 0.0060169 | -5.9639 | -9.5449 | -0.0059639 | -0.0095449 | 0.083357 | -0.0037097 |  | 101.8544 | 3.6878 | 0 | 0
1.171 | 83.354 | -3.7144 | 83.4368 | 0.1355 | -0.13536 | 0.006032 | -5.9631 | -9.5443 | -0.0059631 | -0.0095443 | 0.083351 | -0.0037192 |  | 101.9378 | 3.6841 | 0 | 0
1.172 | 83.3481 | -3.724 | 83.4312 | 0.13548 | -0.13534 | 0.0060471 | -5.9622 | -9.5436 | -0.0059622 | -0.0095436 | 0.083345 | -0.0037287 |  | 102.0211 | 3.6803 | 0 | 0
1.173 | 83.3421 | -3.7335 | 83.4257 | 0.13546 | -0.13532 | 0.0060622 | -5.9614 | -9.5429 | -0.0059614 | -0.0095429 | 0.083339 | -0.0037383 |  | 102.1045 | 3.6766 | 0 | 0
1.174 | 83.3362 | -3.7431 | 83.4202 | 0.13544 | -0.13531 | 0.0060773 | -5.9606 | -9.5423 | -0.0059606 | -0.0095423 | 0.083333 | -0.0037478 |  | 102.1878 | 3.6729 | 0 | 0
1.175 | 83.3302 | -3.7526 | 83.4146 | 0.13542 | -0.13529 | 0.0060924 | -5.9598 | -9.5416 | -0.0059598 | -0.0095416 | 0.083327 | -0.0037574 |  | 102.2711 | 3.6691 | 0 | 0
1.176 | 83.3242 | -3.7621 | 83.4091 | 0.13541 | -0.13527 | 0.0061074 | -5.959 | -9.5409 | -0.005959 | -0.0095409 | 0.083321 | -0.0037669 |  | 102.3545 | 3.6654 | 0 | 0
1.177 | 83.3183 | -3.7717 | 83.4036 | 0.13539 | -0.13525 | 0.0061225 | -5.9581 | -9.5403 | -0.0059581 | -0.0095403 | 0.083315 | -0.0037765 |  | 102.4378 | 3.6616 | 0 | 0
1.178 | 83.3123 | -3.7812 | 83.3981 | 0.13537 | -0.13523 | 0.0061376 | -5.9573 | -9.5396 | -0.0059573 | -0.0095396 | 0.083309 | -0.003786 |  | 102.5211 | 3.6578 | 0 | 0
1.179 | 83.3064 | -3.7908 | 83.3926 | 0.13535 | -0.13521 | 0.0061527 | -5.9565 | -9.539 | -0.0059565 | -0.009539 | 0.083303 | -0.0037955 |  | 102.6044 | 3.654 | 0 | 0
1.18 | 83.3004 | -3.8003 | 83.387 | 0.13533 | -0.13519 | 0.0061678 | -5.9557 | -9.5383 | -0.0059557 | -0.0095383 | 0.083297 | -0.0038051 |  | 102.6877 | 3.6502 | 0 | 0
1.181 | 83.2945 | -3.8098 | 83.3815 | 0.13532 | -0.13518 | 0.0061828 | -5.9549 | -9.5376 | -0.0059549 | -0.0095376 | 0.083291 | -0.0038146 |  | 102.771 | 3.6464 | 0 | 0
1.182 | 83.2885 | -3.8194 | 83.376 | 0.1353 | -0.13516 | 0.0061979 | -5.954 | -9.537 | -0.005954 | -0.009537 | 0.083286 | -0.0038241 |  | 102.8543 | 3.6426 | 0 | 0
1.183 | 83.2825 | -3.8289 | 83.3705 | 0.13528 | -0.13514 | 0.006213 | -5.9532 | -9.5363 | -0.0059532 | -0.0095363 | 0.08328 | -0.0038337 |  | 102.9376 | 3.6388 | 0 | 0
1.184 | 83.2766 | -3.8384 | 83.365 | 0.13526 | -0.13512 | 0.006228 | -5.9524 | -9.5356 | -0.0059524 | -0.0095356 | 0.083274 | -0.0038432 |  | 103.0209 | 3.635 | 0 | 0
1.185 | 83.2706 | -3.848 | 83.3595 | 0.13524 | -0.1351 | 0.0062431 | -5.9516 | -9.535 | -0.0059516 | -0.009535 | 0.083268 | -0.0038528 |  | 103.1041 | 3.6311 | 0 | 0
1.186 | 83.2647 | -3.8575 | 83.354 | 0.13523 | -0.13508 | 0.0062581 | -5.9508 | -9.5343 | -0.0059508 | -0.0095343 | 0.083262 | -0.0038623 |  | 103.1874 | 3.6273 | 0 | 0
1.187 | 83.2587 | -3.8671 | 83.3485 | 0.13521 | -0.13506 | 0.0062732 | -5.9499 | -9.5336 | -0.0059499 | -0.0095336 | 0.083256 | -0.0038718 |  | 103.2707 | 3.6234 | 0 | 0
1.188 | 83.2528 | -3.8766 | 83.343 | 0.13519 | -0.13505 | 0.0062882 | -5.9491 | -9.533 | -0.0059491 | -0.009533 | 0.08325 | -0.0038814 |  | 103.3539 | 3.6195 | 0 | 0
1.189 | 83.2468 | -3.8861 | 83.3375 | 0.13517 | -0.13503 | 0.0063033 | -5.9483 | -9.5323 | -0.0059483 | -0.0095323 | 0.083244 | -0.0038909 |  | 103.4372 | 3.6157 | 0 | 0
1.19 | 83.2409 | -3.8957 | 83.332 | 0.13516 | -0.13501 | 0.0063183 | -5.9475 | -9.5317 | -0.0059475 | -0.0095317 | 0.083238 | -0.0039004 |  | 103.5204 | 3.6118 | 0 | 0
1.191 | 83.2349 | -3.9052 | 83.3265 | 0.13514 | -0.13499 | 0.0063334 | -5.9467 | -9.531 | -0.0059467 | -0.009531 | 0.083232 | -0.00391 |  | 103.6037 | 3.6079 | 0 | 0
1.192 | 83.229 | -3.9147 | 83.321 | 0.13512 | -0.13497 | 0.0063484 | -5.9459 | -9.5303 | -0.0059459 | -0.0095303 | 0.083226 | -0.0039195 |  | 103.6869 | 3.6039 | 0 | 0
1.193 | 83.223 | -3.9242 | 83.3155 | 0.1351 | -0.13495 | 0.0063635 | -5.945 | -9.5297 | -0.005945 | -0.0095297 | 0.08322 | -0.003929 |  | 103.7701 | 3.6 | 0 | 0
1.194 | 83.2171 | -3.9338 | 83.31 | 0.13508 | -0.13493 | 0.0063785 | -5.9442 | -9.529 | -0.0059442 | -0.009529 | 0.083214 | -0.0039385 |  | 103.8533 | 3.5961 | 0 | 0
1.195 | 83.2112 | -3.9433 | 83.3045 | 0.13507 | -0.13492 | 0.0063935 | -5.9434 | -9.5283 | -0.0059434 | -0.0095283 | 0.083208 | -0.0039481 |  | 103.9365 | 3.5922 | 0 | 0
1.196 | 83.2052 | -3.9528 | 83.2991 | 0.13505 | -0.1349 | 0.0064085 | -5.9426 | -9.5277 | -0.0059426 | -0.0095277 | 0.083202 | -0.0039576 |  | 104.0198 | 3.5882 | 0 | 0
1.197 | 83.1993 | -3.9624 | 83.2936 | 0.13503 | -0.13488 | 0.0064236 | -5.9418 | -9.527 | -0.0059418 | -0.009527 | 0.083196 | -0.0039671 |  | 104.103 | 3.5843 | 0 | 0
1.198 | 83.1933 | -3.9719 | 83.2881 | 0.13501 | -0.13486 | 0.0064386 | -5.941 | -9.5264 | -0.005941 | -0.0095264 | 0.08319 | -0.0039767 |  | 104.1862 | 3.5803 | 0 | 0
1.199 | 83.1874 | -3.9814 | 83.2826 | 0.135 | -0.13484 | 0.0064536 | -5.9401 | -9.5257 | -0.0059401 | -0.0095257 | 0.083184 | -0.0039862 |  | 104.2693 | 3.5763 | 0 | 0
1.2 | 83.1814 | -3.9909 | 83.2771 | 0.13498 | -0.13482 | 0.0064686 | -5.9393 | -9.525 | -0.0059393 | -0.009525 | 0.083178 | -0.0039957 |  | 104.3525 | 3.5723 | 0 | 0
1.201 | 83.1755 | -4.0005 | 83.2717 | 0.13496 | -0.1348 | 0.0064836 | -5.9385 | -9.5244 | -0.0059385 | -0.0095244 | 0.083173 | -0.0040052 |  | 104.4357 | 3.5683 | 0 | 0
1.202 | 83.1696 | -4.01 | 83.2662 | 0.13494 | -0.13479 | 0.0064986 | -5.9377 | -9.5237 | -0.0059377 | -0.0095237 | 0.083167 | -0.0040148 |  | 104.5189 | 3.5643 | 0 | 0
1.203 | 83.1636 | -4.0195 | 83.2607 | 0.13492 | -0.13477 | 0.0065137 | -5.9369 | -9.5231 | -0.0059369 | -0.0095231 | 0.083161 | -0.0040243 |  | 104.602 | 3.5603 | 0 | 0
1.204 | 83.1577 | -4.029 | 83.2552 | 0.13491 | -0.13475 | 0.0065287 | -5.9361 | -9.5224 | -0.0059361 | -0.0095224 | 0.083155 | -0.0040338 |  | 104.6852 | 3.5563 | 0 | 0
1.205 | 83.1518 | -4.0386 | 83.2498 | 0.13489 | -0.13473 | 0.0065437 | -5.9353 | -9.5217 | -0.0059353 | -0.0095217 | 0.083149 | -0.0040433 |  | 104.7684 | 3.5523 | 0 | 0
1.206 | 83.1458 | -4.0481 | 83.2443 | 0.13487 | -0.13471 | 0.0065587 | -5.9344 | -9.5211 | -0.0059344 | -0.0095211 | 0.083143 | -0.0040528 |  | 104.8515 | 3.5482 | 0 | 0
1.207 | 83.1399 | -4.0576 | 83.2388 | 0.13485 | -0.13469 | 0.0065736 | -5.9336 | -9.5204 | -0.0059336 | -0.0095204 | 0.083137 | -0.0040624 |  | 104.9347 | 3.5442 | 0 | 0
1.208 | 83.134 | -4.0671 | 83.2334 | 0.13484 | -0.13467 | 0.0065886 | -5.9328 | -9.5198 | -0.0059328 | -0.0095198 | 0.083131 | -0.0040719 |  | 105.0178 | 3.5401 | 0 | 0
1.209 | 83.128 | -4.0766 | 83.2279 | 0.13482 | -0.13466 | 0.0066036 | -5.932 | -9.5191 | -0.005932 | -0.0095191 | 0.083125 | -0.0040814 |  | 105.1009 | 3.536 | 0 | 0
1.21 | 83.1221 | -4.0862 | 83.2225 | 0.1348 | -0.13464 | 0.0066186 | -5.9312 | -9.5184 | -0.0059312 | -0.0095184 | 0.083119 | -0.0040909 |  | 105.184 | 3.5319 | 0 | 0
1.211 | 83.1162 | -4.0957 | 83.217 | 0.13478 | -0.13462 | 0.0066336 | -5.9304 | -9.5178 | -0.0059304 | -0.0095178 | 0.083113 | -0.0041004 |  | 105.2672 | 3.5279 | 0 | 0
1.212 | 83.1102 | -4.1052 | 83.2116 | 0.13477 | -0.1346 | 0.0066486 | -5.9296 | -9.5171 | -0.0059296 | -0.0095171 | 0.083107 | -0.00411 |  | 105.3503 | 3.5238 | 0 | 0
1.213 | 83.1043 | -4.1147 | 83.2061 | 0.13475 | -0.13458 | 0.0066636 | -5.9288 | -9.5165 | -0.0059288 | -0.0095165 | 0.083101 | -0.0041195 |  | 105.4334 | 3.5196 | 0 | 0
1.214 | 83.0984 | -4.1242 | 83.2007 | 0.13473 | -0.13456 | 0.0066785 | -5.9279 | -9.5158 | -0.0059279 | -0.0095158 | 0.083095 | -0.004129 |  | 105.5165 | 3.5155 | 0 | 0
1.215 | 83.0924 | -4.1337 | 83.1952 | 0.13471 | -0.13455 | 0.0066935 | -5.9271 | -9.5151 | -0.0059271 | -0.0095151 | 0.083089 | -0.0041385 |  | 105.5996 | 3.5114 | 0 | 0
1.216 | 83.0865 | -4.1433 | 83.1898 | 0.13469 | -0.13453 | 0.0067085 | -5.9263 | -9.5145 | -0.0059263 | -0.0095145 | 0.083084 | -0.004148 |  | 105.6827 | 3.5073 | 0 | 0
1.217 | 83.0806 | -4.1528 | 83.1843 | 0.13468 | -0.13451 | 0.0067234 | -5.9255 | -9.5138 | -0.0059255 | -0.0095138 | 0.083078 | -0.0041575 |  | 105.7658 | 3.5031 | 0 | 0
1.218 | 83.0747 | -4.1623 | 83.1789 | 0.13466 | -0.13449 | 0.0067384 | -5.9247 | -9.5132 | -0.0059247 | -0.0095132 | 0.083072 | -0.004167 |  | 105.8488 | 3.4989 | 0 | 0
1.219 | 83.0687 | -4.1718 | 83.1734 | 0.13464 | -0.13447 | 0.0067534 | -5.9239 | -9.5125 | -0.0059239 | -0.0095125 | 0.083066 | -0.0041766 |  | 105.9319 | 3.4948 | 0 | 0
1.22 | 83.0628 | -4.1813 | 83.168 | 0.13462 | -0.13445 | 0.0067683 | -5.9231 | -9.5118 | -0.0059231 | -0.0095118 | 0.08306 | -0.0041861 |  | 106.015 | 3.4906 | 0 | 0
1.221 | 83.0569 | -4.1908 | 83.1626 | 0.13461 | -0.13444 | 0.0067833 | -5.9223 | -9.5112 | -0.0059223 | -0.0095112 | 0.083054 | -0.0041956 |  | 106.098 | 3.4864 | 0 | 0
1.222 | 83.051 | -4.2003 | 83.1571 | 0.13459 | -0.13442 | 0.0067982 | -5.9215 | -9.5105 | -0.0059215 | -0.0095105 | 0.083048 | -0.0042051 |  | 106.1811 | 3.4822 | 0 | 0
1.223 | 83.045 | -4.2098 | 83.1517 | 0.13457 | -0.1344 | 0.0068132 | -5.9207 | -9.5099 | -0.0059207 | -0.0095099 | 0.083042 | -0.0042146 |  | 106.2641 | 3.478 | 0 | 0
1.224 | 83.0391 | -4.2194 | 83.1463 | 0.13455 | -0.13438 | 0.0068281 | -5.9198 | -9.5092 | -0.0059198 | -0.0095092 | 0.083036 | -0.0042241 |  | 106.3472 | 3.4738 | 0 | 0
1.225 | 83.0332 | -4.2289 | 83.1408 | 0.13454 | -0.13436 | 0.006843 | -5.919 | -9.5085 | -0.005919 | -0.0095085 | 0.08303 | -0.0042336 |  | 106.4302 | 3.4696 | 0 | 0
1.226 | 83.0273 | -4.2384 | 83.1354 | 0.13452 | -0.13434 | 0.006858 | -5.9182 | -9.5079 | -0.0059182 | -0.0095079 | 0.083024 | -0.0042431 |  | 106.5132 | 3.4653 | 0 | 0
1.227 | 83.0214 | -4.2479 | 83.13 | 0.1345 | -0.13433 | 0.0068729 | -5.9174 | -9.5072 | -0.0059174 | -0.0095072 | 0.083018 | -0.0042526 |  | 106.5963 | 3.4611 | 0 | 0
1.228 | 83.0155 | -4.2574 | 83.1246 | 0.13448 | -0.13431 | 0.0068879 | -5.9166 | -9.5066 | -0.0059166 | -0.0095066 | 0.083012 | -0.0042621 |  | 106.6793 | 3.4568 | 0 | 0
1.229 | 83.0095 | -4.2669 | 83.1191 | 0.13447 | -0.13429 | 0.0069028 | -5.9158 | -9.5059 | -0.0059158 | -0.0095059 | 0.083007 | -0.0042717 |  | 106.7623 | 3.4526 | 0 | 0
1.23 | 83.0036 | -4.2764 | 83.1137 | 0.13445 | -0.13427 | 0.0069177 | -5.915 | -9.5053 | -0.005915 | -0.0095053 | 0.083001 | -0.0042812 |  | 106.8453 | 3.4483 | 0 | 0
1.231 | 82.9977 | -4.2859 | 83.1083 | 0.13443 | -0.13425 | 0.0069326 | -5.9142 | -9.5046 | -0.0059142 | -0.0095046 | 0.082995 | -0.0042907 |  | 106.9283 | 3.444 | 0 | 0
1.232 | 82.9918 | -4.2954 | 83.1029 | 0.13441 | -0.13423 | 0.0069476 | -5.9134 | -9.5039 | -0.0059134 | -0.0095039 | 0.082989 | -0.0043002 |  | 107.0113 | 3.4397 | 0 | 0
1.233 | 82.9859 | -4.3049 | 83.0975 | 0.1344 | -0.13422 | 0.0069625 | -5.9126 | -9.5033 | -0.0059126 | -0.0095033 | 0.082983 | -0.0043097 |  | 107.0943 | 3.4354 | 0 | 0
1.234 | 82.98 | -4.3144 | 83.0921 | 0.13438 | -0.1342 | 0.0069774 | -5.9118 | -9.5026 | -0.0059118 | -0.0095026 | 0.082977 | -0.0043192 |  | 107.1773 | 3.4311 | 0 | 0
1.235 | 82.9741 | -4.3239 | 83.0866 | 0.13436 | -0.13418 | 0.0069923 | -5.911 | -9.502 | -0.005911 | -0.009502 | 0.082971 | -0.0043287 |  | 107.2602 | 3.4268 | 0 | 0
1.236 | 82.9681 | -4.3334 | 83.0812 | 0.13434 | -0.13416 | 0.0070072 | -5.9102 | -9.5013 | -0.0059102 | -0.0095013 | 0.082965 | -0.0043382 |  | 107.3432 | 3.4225 | 0 | 0
1.237 | 82.9622 | -4.3429 | 83.0758 | 0.13433 | -0.13414 | 0.0070221 | -5.9094 | -9.5007 | -0.0059094 | -0.0095007 | 0.082959 | -0.0043477 |  | 107.4262 | 3.4181 | 0 | 0
1.238 | 82.9563 | -4.3524 | 83.0704 | 0.13431 | -0.13412 | 0.007037 | -5.9086 | -9.5 | -0.0059086 | -0.0095 | 0.082953 | -0.0043572 |  | 107.5091 | 3.4138 | 0 | 0
1.239 | 82.9504 | -4.3619 | 83.065 | 0.13429 | -0.13411 | 0.0070519 | -5.9077 | -9.4993 | -0.0059077 | -0.0094993 | 0.082947 | -0.0043667 |  | 107.5921 | 3.4094 | 0 | 0
1.24 | 82.9445 | -4.3714 | 83.0596 | 0.13427 | -0.13409 | 0.0070668 | -5.9069 | -9.4987 | -0.0059069 | -0.0094987 | 0.082942 | -0.0043762 |  | 107.675 | 3.4051 | 0 | 0
1.241 | 82.9386 | -4.3809 | 83.0542 | 0.13426 | -0.13407 | 0.0070817 | -5.9061 | -9.498 | -0.0059061 | -0.009498 | 0.082936 | -0.0043857 |  | 107.758 | 3.4007 | 0 | 0
1.242 | 82.9327 | -4.3904 | 83.0488 | 0.13424 | -0.13405 | 0.0070966 | -5.9053 | -9.4974 | -0.0059053 | -0.0094974 | 0.08293 | -0.0043952 |  | 107.8409 | 3.3963 | 0 | 0
1.243 | 82.9268 | -4.3999 | 83.0434 | 0.13422 | -0.13403 | 0.0071115 | -5.9045 | -9.4967 | -0.0059045 | -0.0094967 | 0.082924 | -0.0044047 |  | 107.9238 | 3.3919 | 0 | 0
1.244 | 82.9209 | -4.4094 | 83.038 | 0.1342 | -0.13401 | 0.0071264 | -5.9037 | -9.4961 | -0.0059037 | -0.0094961 | 0.082918 | -0.0044142 |  | 108.0068 | 3.3875 | 0 | 0
1.245 | 82.915 | -4.4189 | 83.0326 | 0.13419 | -0.134 | 0.0071413 | -5.9029 | -9.4954 | -0.0059029 | -0.0094954 | 0.082912 | -0.0044237 |  | 108.0897 | 3.3831 | 0 | 0
1.246 | 82.9091 | -4.4284 | 83.0273 | 0.13417 | -0.13398 | 0.0071561 | -5.9021 | -9.4948 | -0.0059021 | -0.0094948 | 0.082906 | -0.0044332 |  | 108.1726 | 3.3787 | 0 | 0
1.247 | 82.9032 | -4.4379 | 83.0219 | 0.13415 | -0.13396 | 0.007171 | -5.9013 | -9.4941 | -0.0059013 | -0.0094941 | 0.0829 | -0.0044427 |  | 108.2555 | 3.3742 | 0 | 0
1.248 | 82.8973 | -4.4474 | 83.0165 | 0.13413 | -0.13394 | 0.0071859 | -5.9005 | -9.4934 | -0.0059005 | -0.0094934 | 0.082894 | -0.0044521 |  | 108.3384 | 3.3698 | 0 | 0
1.249 | 82.8914 | -4.4569 | 83.0111 | 0.13412 | -0.13392 | 0.0072008 | -5.8997 | -9.4928 | -0.0058997 | -0.0094928 | 0.082888 | -0.0044616 |  | 108.4213 | 3.3653 | 0 | 0
1.25 | 82.8855 | -4.4664 | 83.0057 | 0.1341 | -0.13391 | 0.0072156 | -5.8989 | -9.4921 | -0.0058989 | -0.0094921 | 0.082883 | -0.0044711 |  | 108.5042 | 3.3609 | 0 | 0
1.251 | 82.8796 | -4.4759 | 83.0003 | 0.13408 | -0.13389 | 0.0072305 | -5.8981 | -9.4915 | -0.0058981 | -0.0094915 | 0.082877 | -0.0044806 |  | 108.5871 | 3.3564 | 0 | 0
1.252 | 82.8737 | -4.4854 | 82.995 | 0.13406 | -0.13387 | 0.0072454 | -5.8973 | -9.4908 | -0.0058973 | -0.0094908 | 0.082871 | -0.0044901 |  | 108.67 | 3.3519 | 0 | 0
1.253 | 82.8678 | -4.4949 | 82.9896 | 0.13405 | -0.13385 | 0.0072602 | -5.8965 | -9.4902 | -0.0058965 | -0.0094902 | 0.082865 | -0.0044996 |  | 108.7528 | 3.3474 | 0 | 0
1.254 | 82.8619 | -4.5043 | 82.9842 | 0.13403 | -0.13383 | 0.0072751 | -5.8957 | -9.4895 | -0.0058957 | -0.0094895 | 0.082859 | -0.0045091 |  | 108.8357 | 3.3429 | 0 | 0
1.255 | 82.856 | -4.5138 | 82.9788 | 0.13401 | -0.13381 | 0.0072899 | -5.8949 | -9.4889 | -0.0058949 | -0.0094889 | 0.082853 | -0.0045186 |  | 108.9185 | 3.3384 | 0 | 0
1.256 | 82.8501 | -4.5233 | 82.9735 | 0.134 | -0.1338 | 0.0073048 | -5.8941 | -9.4882 | -0.0058941 | -0.0094882 | 0.082847 | -0.0045281 |  | 109.0014 | 3.3339 | 0 | 0
1.257 | 82.8442 | -4.5328 | 82.9681 | 0.13398 | -0.13378 | 0.0073196 | -5.8933 | -9.4875 | -0.0058933 | -0.0094875 | 0.082841 | -0.0045376 |  | 109.0842 | 3.3294 | 0 | 0
1.258 | 82.8383 | -4.5423 | 82.9627 | 0.13396 | -0.13376 | 0.0073345 | -5.8925 | -9.4869 | -0.0058925 | -0.0094869 | 0.082835 | -0.004547 |  | 109.1671 | 3.3249 | 0 | 0
1.259 | 82.8324 | -4.5518 | 82.9574 | 0.13394 | -0.13374 | 0.0073493 | -5.8917 | -9.4862 | -0.0058917 | -0.0094862 | 0.082829 | -0.0045565 |  | 109.2499 | 3.3203 | 0 | 0
1.26 | 82.8265 | -4.5613 | 82.952 | 0.13393 | -0.13372 | 0.0073642 | -5.8909 | -9.4856 | -0.0058909 | -0.0094856 | 0.082824 | -0.004566 |  | 109.3328 | 3.3157 | 0 | 0
1.261 | 82.8206 | -4.5708 | 82.9467 | 0.13391 | -0.13371 | 0.007379 | -5.8901 | -9.4849 | -0.0058901 | -0.0094849 | 0.082818 | -0.0045755 |  | 109.4156 | 3.3112 | 0 | 0
1.262 | 82.8147 | -4.5802 | 82.9413 | 0.13389 | -0.13369 | 0.0073939 | -5.8893 | -9.4843 | -0.0058893 | -0.0094843 | 0.082812 | -0.004585 |  | 109.4984 | 3.3066 | 0 | 0
1.263 | 82.8089 | -4.5897 | 82.9359 | 0.13387 | -0.13367 | 0.0074087 | -5.8885 | -9.4836 | -0.0058885 | -0.0094836 | 0.082806 | -0.0045945 |  | 109.5812 | 3.302 | 0 | 0
1.264 | 82.803 | -4.5992 | 82.9306 | 0.13386 | -0.13365 | 0.0074235 | -5.8877 | -9.483 | -0.0058877 | -0.009483 | 0.0828 | -0.004604 |  | 109.664 | 3.2974 | 0 | 0
1.265 | 82.7971 | -4.6087 | 82.9252 | 0.13384 | -0.13363 | 0.0074383 | -5.8869 | -9.4823 | -0.0058869 | -0.0094823 | 0.082794 | -0.0046134 |  | 109.7468 | 3.2928 | 0 | 0
1.266 | 82.7912 | -4.6182 | 82.9199 | 0.13382 | -0.13361 | 0.0074532 | -5.8861 | -9.4817 | -0.0058861 | -0.0094817 | 0.082788 | -0.0046229 |  | 109.8296 | 3.2882 | 0 | 0
1.267 | 82.7853 | -4.6277 | 82.9145 | 0.13381 | -0.1336 | 0.007468 | -5.8853 | -9.481 | -0.0058853 | -0.009481 | 0.082782 | -0.0046324 |  | 109.9124 | 3.2836 | 0 | 0
1.268 | 82.7794 | -4.6371 | 82.9092 | 0.13379 | -0.13358 | 0.0074828 | -5.8845 | -9.4804 | -0.0058845 | -0.0094804 | 0.082776 | -0.0046419 |  | 109.9952 | 3.279 | 0 | 0
1.269 | 82.7735 | -4.6466 | 82.9039 | 0.13377 | -0.13356 | 0.0074976 | -5.8837 | -9.4797 | -0.0058837 | -0.0094797 | 0.082771 | -0.0046514 |  | 110.078 | 3.2743 | 0 | 0
1.27 | 82.7676 | -4.6561 | 82.8985 | 0.13375 | -0.13354 | 0.0075124 | -5.8829 | -9.4791 | -0.0058829 | -0.0094791 | 0.082765 | -0.0046608 |  | 110.1607 | 3.2697 | 0 | 0
1.271 | 82.7618 | -4.6656 | 82.8932 | 0.13374 | -0.13352 | 0.0075272 | -5.8821 | -9.4784 | -0.0058821 | -0.0094784 | 0.082759 | -0.0046703 |  | 110.2435 | 3.265 | 0 | 0
1.272 | 82.7559 | -4.6751 | 82.8878 | 0.13372 | -0.13351 | 0.007542 | -5.8813 | -9.4778 | -0.0058813 | -0.0094778 | 0.082753 | -0.0046798 |  | 110.3262 | 3.2603 | 0 | 0
1.273 | 82.75 | -4.6845 | 82.8825 | 0.1337 | -0.13349 | 0.0075568 | -5.8805 | -9.4771 | -0.0058805 | -0.0094771 | 0.082747 | -0.0046893 |  | 110.409 | 3.2557 | 0 | 0
1.274 | 82.7441 | -4.694 | 82.8772 | 0.13368 | -0.13347 | 0.0075716 | -5.8797 | -9.4764 | -0.0058797 | -0.0094764 | 0.082741 | -0.0046988 |  | 110.4917 | 3.251 | 0 | 0
1.275 | 82.7382 | -4.7035 | 82.8718 | 0.13367 | -0.13345 | 0.0075864 | -5.8789 | -9.4758 | -0.0058789 | -0.0094758 | 0.082735 | -0.0047082 |  | 110.5745 | 3.2463 | 0 | 0
1.276 | 82.7324 | -4.713 | 82.8665 | 0.13365 | -0.13343 | 0.0076012 | -5.8781 | -9.4751 | -0.0058781 | -0.0094751 | 0.082729 | -0.0047177 |  | 110.6572 | 3.2416 | 0 | 0
1.277 | 82.7265 | -4.7224 | 82.8612 | 0.13363 | -0.13342 | 0.007616 | -5.8773 | -9.4745 | -0.0058773 | -0.0094745 | 0.082724 | -0.0047272 |  | 110.74 | 3.2368 | 0 | 0
1.278 | 82.7206 | -4.7319 | 82.8558 | 0.13362 | -0.1334 | 0.0076308 | -5.8765 | -9.4738 | -0.0058765 | -0.0094738 | 0.082718 | -0.0047367 |  | 110.8227 | 3.2321 | 0 | 0
1.279 | 82.7147 | -4.7414 | 82.8505 | 0.1336 | -0.13338 | 0.0076456 | -5.8757 | -9.4732 | -0.0058757 | -0.0094732 | 0.082712 | -0.0047461 |  | 110.9054 | 3.2274 | 0 | 0
1.28 | 82.7089 | -4.7509 | 82.8452 | 0.13358 | -0.13336 | 0.0076604 | -5.875 | -9.4725 | -0.005875 | -0.0094725 | 0.082706 | -0.0047556 |  | 110.9881 | 3.2226 | 0 | 0
1.281 | 82.703 | -4.7603 | 82.8399 | 0.13356 | -0.13334 | 0.0076752 | -5.8742 | -9.4719 | -0.0058742 | -0.0094719 | 0.0827 | -0.0047651 |  | 111.0708 | 3.2179 | 0 | 0
1.282 | 82.6971 | -4.7698 | 82.8345 | 0.13355 | -0.13333 | 0.0076899 | -5.8734 | -9.4712 | -0.0058734 | -0.0094712 | 0.082694 | -0.0047745 |  | 111.1535 | 3.2131 | 0 | 0
1.283 | 82.6912 | -4.7793 | 82.8292 | 0.13353 | -0.13331 | 0.0077047 | -5.8726 | -9.4706 | -0.0058726 | -0.0094706 | 0.082688 | -0.004784 |  | 111.2362 | 3.2083 | 0 | 0
1.284 | 82.6854 | -4.7887 | 82.8239 | 0.13351 | -0.13329 | 0.0077195 | -5.8718 | -9.4699 | -0.0058718 | -0.0094699 | 0.082682 | -0.0047935 |  | 111.3189 | 3.2035 | 0 | 0
1.285 | 82.6795 | -4.7982 | 82.8186 | 0.1335 | -0.13327 | 0.0077343 | -5.871 | -9.4693 | -0.005871 | -0.0094693 | 0.082677 | -0.004803 |  | 111.4016 | 3.1988 | 0 | 0
1.286 | 82.6736 | -4.8077 | 82.8133 | 0.13348 | -0.13325 | 0.007749 | -5.8702 | -9.4686 | -0.0058702 | -0.0094686 | 0.082671 | -0.0048124 |  | 111.4843 | 3.194 | 0 | 0
1.287 | 82.6677 | -4.8172 | 82.808 | 0.13346 | -0.13324 | 0.0077638 | -5.8694 | -9.468 | -0.0058694 | -0.009468 | 0.082665 | -0.0048219 |  | 111.5669 | 3.1891 | 0 | 0
1.288 | 82.6619 | -4.8266 | 82.8027 | 0.13344 | -0.13322 | 0.0077786 | -5.8686 | -9.4673 | -0.0058686 | -0.0094673 | 0.082659 | -0.0048314 |  | 111.6496 | 3.1843 | 0 | 0
1.289 | 82.656 | -4.8361 | 82.7974 | 0.13343 | -0.1332 | 0.0077933 | -5.8678 | -9.4667 | -0.0058678 | -0.0094667 | 0.082653 | -0.0048408 |  | 111.7322 | 3.1795 | 0 | 0
1.29 | 82.6501 | -4.8456 | 82.7921 | 0.13341 | -0.13318 | 0.0078081 | -5.867 | -9.466 | -0.005867 | -0.009466 | 0.082647 | -0.0048503 |  | 111.8149 | 3.1746 | 0 | 0
1.291 | 82.6443 | -4.855 | 82.7868 | 0.13339 | -0.13316 | 0.0078228 | -5.8662 | -9.4654 | -0.0058662 | -0.0094654 | 0.082641 | -0.0048598 |  | 111.8975 | 3.1698 | 0 | 0
1.292 | 82.6384 | -4.8645 | 82.7815 | 0.13338 | -0.13315 | 0.0078376 | -5.8654 | -9.4647 | -0.0058654 | -0.0094647 | 0.082635 | -0.0048692 |  | 111.9802 | 3.1649 | 0 | 0
1.293 | 82.6325 | -4.874 | 82.7762 | 0.13336 | -0.13313 | 0.0078523 | -5.8646 | -9.4641 | -0.0058646 | -0.0094641 | 0.08263 | -0.0048787 |  | 112.0628 | 3.1601 | 0 | 0
1.294 | 82.6267 | -4.8834 | 82.7709 | 0.13334 | -0.13311 | 0.0078671 | -5.8639 | -9.4634 | -0.0058639 | -0.0094634 | 0.082624 | -0.0048882 |  | 112.1455 | 3.1552 | 0 | 0
1.295 | 82.6208 | -4.8929 | 82.7656 | 0.13332 | -0.13309 | 0.0078818 | -5.8631 | -9.4628 | -0.0058631 | -0.0094628 | 0.082618 | -0.0048976 |  | 112.2281 | 3.1503 | 0 | 0
1.296 | 82.615 | -4.9023 | 82.7603 | 0.13331 | -0.13307 | 0.0078965 | -5.8623 | -9.4621 | -0.0058623 | -0.0094621 | 0.082612 | -0.0049071 |  | 112.3107 | 3.1454 | 0 | 0
1.297 | 82.6091 | -4.9118 | 82.755 | 0.13329 | -0.13306 | 0.0079113 | -5.8615 | -9.4615 | -0.0058615 | -0.0094615 | 0.082606 | -0.0049165 |  | 112.3933 | 3.1405 | 0 | 0
1.298 | 82.6032 | -4.9213 | 82.7497 | 0.13327 | -0.13304 | 0.007926 | -5.8607 | -9.4608 | -0.0058607 | -0.0094608 | 0.0826 | -0.004926 |  | 112.4759 | 3.1356 | 0 | 0
1.299 | 82.5974 | -4.9307 | 82.7444 | 0.13326 | -0.13302 | 0.0079407 | -5.8599 | -9.4602 | -0.0058599 | -0.0094602 | 0.082594 | -0.0049355 |  | 112.5585 | 3.1307 | 0 | 0
1.3 | 82.5915 | -4.9402 | 82.7391 | 0.13324 | -0.133 | 0.0079555 | -5.8591 | -9.4595 | -0.0058591 | -0.0094595 | 0.082589 | -0.0049449 |  | 112.6411 | 3.1257 | 0 | 0
1.301 | 82.5856 | -4.9497 | 82.7338 | 0.13322 | -0.13298 | 0.0079702 | -5.8583 | -9.4589 | -0.0058583 | -0.0094589 | 0.082583 | -0.0049544 |  | 112.7237 | 3.1208 | 0 | 0
1.302 | 82.5798 | -4.9591 | 82.7286 | 0.13321 | -0.13297 | 0.0079849 | -5.8575 | -9.4582 | -0.0058575 | -0.0094582 | 0.082577 | -0.0049638 |  | 112.8063 | 3.1158 | 0 | 0
1.303 | 82.5739 | -4.9686 | 82.7233 | 0.13319 | -0.13295 | 0.0079996 | -5.8567 | -9.4576 | -0.0058567 | -0.0094576 | 0.082571 | -0.0049733 |  | 112.8889 | 3.1109 | 0 | 0
1.304 | 82.5681 | -4.978 | 82.718 | 0.13317 | -0.13293 | 0.0080143 | -5.8559 | -9.4569 | -0.0058559 | -0.0094569 | 0.082565 | -0.0049828 |  | 112.9714 | 3.1059 | 0 | 0
1.305 | 82.5622 | -4.9875 | 82.7127 | 0.13315 | -0.13291 | 0.0080291 | -5.8552 | -9.4563 | -0.0058552 | -0.0094563 | 0.082559 | -0.0049922 |  | 113.054 | 3.1009 | 0 | 0
1.306 | 82.5564 | -4.9969 | 82.7075 | 0.13314 | -0.13289 | 0.0080438 | -5.8544 | -9.4556 | -0.0058544 | -0.0094556 | 0.082553 | -0.0050017 |  | 113.1366 | 3.0959 | 0 | 0
1.307 | 82.5505 | -5.0064 | 82.7022 | 0.13312 | -0.13288 | 0.0080585 | -5.8536 | -9.455 | -0.0058536 | -0.009455 | 0.082548 | -0.0050111 |  | 113.2191 | 3.0909 | 0 | 0
1.308 | 82.5447 | -5.0158 | 82.6969 | 0.1331 | -0.13286 | 0.0080732 | -5.8528 | -9.4544 | -0.0058528 | -0.0094544 | 0.082542 | -0.0050206 |  | 113.3017 | 3.0859 | 0 | 0
1.309 | 82.5388 | -5.0253 | 82.6916 | 0.13309 | -0.13284 | 0.0080879 | -5.852 | -9.4537 | -0.005852 | -0.0094537 | 0.082536 | -0.00503 |  | 113.3842 | 3.0809 | 0 | 0
1.31 | 82.533 | -5.0348 | 82.6864 | 0.13307 | -0.13282 | 0.0081026 | -5.8512 | -9.4531 | -0.0058512 | -0.0094531 | 0.08253 | -0.0050395 |  | 113.4667 | 3.0758 | 0 | 0
1.311 | 82.5271 | -5.0442 | 82.6811 | 0.13305 | -0.1328 | 0.0081173 | -5.8504 | -9.4524 | -0.0058504 | -0.0094524 | 0.082524 | -0.0050489 |  | 113.5493 | 3.0708 | 0 | 0
1.312 | 82.5212 | -5.0537 | 82.6758 | 0.13304 | -0.13279 | 0.008132 | -5.8496 | -9.4518 | -0.0058496 | -0.0094518 | 0.082518 | -0.0050584 |  | 113.6318 | 3.0658 | 0 | 0
1.313 | 82.5154 | -5.0631 | 82.6706 | 0.13302 | -0.13277 | 0.0081467 | -5.8489 | -9.4511 | -0.0058489 | -0.0094511 | 0.082512 | -0.0050678 |  | 113.7143 | 3.0607 | 0 | 0
1.314 | 82.5096 | -5.0726 | 82.6653 | 0.133 | -0.13275 | 0.0081614 | -5.8481 | -9.4505 | -0.0058481 | -0.0094505 | 0.082507 | -0.0050773 |  | 113.7968 | 3.0556 | 0 | 0
1.315 | 82.5037 | -5.082 | 82.6601 | 0.13298 | -0.13273 | 0.008176 | -5.8473 | -9.4498 | -0.0058473 | -0.0094498 | 0.082501 | -0.0050867 |  | 113.8793 | 3.0505 | 0 | 0
1.316 | 82.4979 | -5.0915 | 82.6548 | 0.13297 | -0.13272 | 0.0081907 | -5.8465 | -9.4492 | -0.0058465 | -0.0094492 | 0.082495 | -0.0050962 |  | 113.9618 | 3.0455 | 0 | 0
1.317 | 82.492 | -5.1009 | 82.6496 | 0.13295 | -0.1327 | 0.0082054 | -5.8457 | -9.4485 | -0.0058457 | -0.0094485 | 0.082489 | -0.0051056 |  | 114.0443 | 3.0404 | 0 | 0
1.318 | 82.4862 | -5.1104 | 82.6443 | 0.13293 | -0.13268 | 0.0082201 | -5.8449 | -9.4479 | -0.0058449 | -0.0094479 | 0.082483 | -0.0051151 |  | 114.1268 | 3.0353 | 0 | 0
1.319 | 82.4803 | -5.1198 | 82.6391 | 0.13292 | -0.13266 | 0.0082347 | -5.8441 | -9.4472 | -0.0058441 | -0.0094472 | 0.082477 | -0.0051245 |  | 114.2093 | 3.0301 | 0 | 0
1.32 | 82.4745 | -5.1293 | 82.6338 | 0.1329 | -0.13264 | 0.0082494 | -5.8434 | -9.4466 | -0.0058434 | -0.0094466 | 0.082472 | -0.005134 |  | 114.2918 | 3.025 | 0 | 0
1.321 | 82.4686 | -5.1387 | 82.6286 | 0.13288 | -0.13263 | 0.0082641 | -5.8426 | -9.4459 | -0.0058426 | -0.0094459 | 0.082466 | -0.0051434 |  | 114.3742 | 3.0199 | 0 | 0
1.322 | 82.4628 | -5.1482 | 82.6233 | 0.13287 | -0.13261 | 0.0082788 | -5.8418 | -9.4453 | -0.0058418 | -0.0094453 | 0.08246 | -0.0051529 |  | 114.4567 | 3.0147 | 0 | 0
1.323 | 82.4569 | -5.1576 | 82.6181 | 0.13285 | -0.13259 | 0.0082934 | -5.841 | -9.4447 | -0.005841 | -0.0094447 | 0.082454 | -0.0051623 |  | 114.5392 | 3.0096 | 0 | 0
1.324 | 82.4511 | -5.167 | 82.6129 | 0.13283 | -0.13257 | 0.0083081 | -5.8402 | -9.444 | -0.0058402 | -0.009444 | 0.082448 | -0.0051718 |  | 114.6216 | 3.0044 | 0 | 0
1.325 | 82.4453 | -5.1765 | 82.6076 | 0.13282 | -0.13256 | 0.0083227 | -5.8394 | -9.4434 | -0.0058394 | -0.0094434 | 0.082442 | -0.0051812 |  | 114.7041 | 2.9993 | 0 | 0
1.326 | 82.4394 | -5.1859 | 82.6024 | 0.1328 | -0.13254 | 0.0083374 | -5.8387 | -9.4427 | -0.0058387 | -0.0094427 | 0.082437 | -0.0051906 |  | 114.7865 | 2.9941 | 0 | 0
1.327 | 82.4336 | -5.1954 | 82.5971 | 0.13278 | -0.13252 | 0.008352 | -5.8379 | -9.4421 | -0.0058379 | -0.0094421 | 0.082431 | -0.0052001 |  | 114.8689 | 2.9889 | 0 | 0
1.328 | 82.4277 | -5.2048 | 82.5919 | 0.13277 | -0.1325 | 0.0083667 | -5.8371 | -9.4414 | -0.0058371 | -0.0094414 | 0.082425 | -0.0052095 |  | 114.9514 | 2.9837 | 0 | 0
1.329 | 82.4219 | -5.2143 | 82.5867 | 0.13275 | -0.13248 | 0.0083813 | -5.8363 | -9.4408 | -0.0058363 | -0.0094408 | 0.082419 | -0.005219 |  | 115.0338 | 2.9785 | 0 | 0
1.33 | 82.4161 | -5.2237 | 82.5815 | 0.13273 | -0.13247 | 0.008396 | -5.8355 | -9.4401 | -0.0058355 | -0.0094401 | 0.082413 | -0.0052284 |  | 115.1162 | 2.9733 | 0 | 0
1.331 | 82.4102 | -5.2331 | 82.5762 | 0.13272 | -0.13245 | 0.0084106 | -5.8347 | -9.4395 | -0.0058347 | -0.0094395 | 0.082407 | -0.0052379 |  | 115.1986 | 2.968 | 0 | 0
1.332 | 82.4044 | -5.2426 | 82.571 | 0.1327 | -0.13243 | 0.0084253 | -5.834 | -9.4388 | -0.005834 | -0.0094388 | 0.082401 | -0.0052473 |  | 115.281 | 2.9628 | 0 | 0
1.333 | 82.3986 | -5.252 | 82.5658 | 0.13268 | -0.13241 | 0.0084399 | -5.8332 | -9.4382 | -0.0058332 | -0.0094382 | 0.082396 | -0.0052567 |  | 115.3634 | 2.9575 | 0 | 0
1.334 | 82.3927 | -5.2615 | 82.5606 | 0.13266 | -0.1324 | 0.0084545 | -5.8324 | -9.4376 | -0.0058324 | -0.0094376 | 0.08239 | -0.0052662 |  | 115.4458 | 2.9523 | 0 | 0
1.335 | 82.3869 | -5.2709 | 82.5553 | 0.13265 | -0.13238 | 0.0084692 | -5.8316 | -9.4369 | -0.0058316 | -0.0094369 | 0.082384 | -0.0052756 |  | 115.5282 | 2.947 | 0 | 0
1.336 | 82.3811 | -5.2803 | 82.5501 | 0.13263 | -0.13236 | 0.0084838 | -5.8308 | -9.4363 | -0.0058308 | -0.0094363 | 0.082378 | -0.005285 |  | 115.6106 | 2.9417 | 0 | 0
1.337 | 82.3752 | -5.2898 | 82.5449 | 0.13261 | -0.13234 | 0.0084984 | -5.83 | -9.4356 | -0.00583 | -0.0094356 | 0.082372 | -0.0052945 |  | 115.693 | 2.9365 | 0 | 0
1.338 | 82.3694 | -5.2992 | 82.5397 | 0.1326 | -0.13232 | 0.008513 | -5.8293 | -9.435 | -0.0058293 | -0.009435 | 0.082366 | -0.0053039 |  | 115.7754 | 2.9312 | 0 | 0
1.339 | 82.3636 | -5.3086 | 82.5345 | 0.13258 | -0.13231 | 0.0085276 | -5.8285 | -9.4343 | -0.0058285 | -0.0094343 | 0.082361 | -0.0053134 |  | 115.8577 | 2.9259 | 0 | 0
1.34 | 82.3578 | -5.3181 | 82.5293 | 0.13256 | -0.13229 | 0.0085423 | -5.8277 | -9.4337 | -0.0058277 | -0.0094337 | 0.082355 | -0.0053228 |  | 115.9401 | 2.9205 | 0 | 0
1.341 | 82.3519 | -5.3275 | 82.5241 | 0.13255 | -0.13227 | 0.0085569 | -5.8269 | -9.433 | -0.0058269 | -0.009433 | 0.082349 | -0.0053322 |  | 116.0224 | 2.9152 | 0 | 0
1.342 | 82.3461 | -5.3369 | 82.5189 | 0.13253 | -0.13225 | 0.0085715 | -5.8261 | -9.4324 | -0.0058261 | -0.0094324 | 0.082343 | -0.0053417 |  | 116.1048 | 2.9099 | 0 | 0
1.343 | 82.3403 | -5.3464 | 82.5137 | 0.13251 | -0.13224 | 0.0085861 | -5.8254 | -9.4318 | -0.0058254 | -0.0094318 | 0.082337 | -0.0053511 |  | 116.1871 | 2.9046 | 0 | 0
1.344 | 82.3344 | -5.3558 | 82.5085 | 0.1325 | -0.13222 | 0.0086007 | -5.8246 | -9.4311 | -0.0058246 | -0.0094311 | 0.082332 | -0.0053605 |  | 116.2695 | 2.8992 | 0 | 0
1.345 | 82.3286 | -5.3652 | 82.5033 | 0.13248 | -0.1322 | 0.0086153 | -5.8238 | -9.4305 | -0.0058238 | -0.0094305 | 0.082326 | -0.0053699 |  | 116.3518 | 2.8938 | 0 | 0
1.346 | 82.3228 | -5.3747 | 82.4981 | 0.13246 | -0.13218 | 0.0086299 | -5.823 | -9.4298 | -0.005823 | -0.0094298 | 0.08232 | -0.0053794 |  | 116.4341 | 2.8885 | 0 | 0
1.347 | 82.317 | -5.3841 | 82.4929 | 0.13245 | -0.13217 | 0.0086445 | -5.8223 | -9.4292 | -0.0058223 | -0.0094292 | 0.082314 | -0.0053888 |  | 116.5165 | 2.8831 | 0 | 0
1.348 | 82.3112 | -5.3935 | 82.4877 | 0.13243 | -0.13215 | 0.0086591 | -5.8215 | -9.4285 | -0.0058215 | -0.0094285 | 0.082308 | -0.0053982 |  | 116.5988 | 2.8777 | 0 | 0
1.349 | 82.3053 | -5.4029 | 82.4825 | 0.13241 | -0.13213 | 0.0086737 | -5.8207 | -9.4279 | -0.0058207 | -0.0094279 | 0.082302 | -0.0054077 |  | 116.6811 | 2.8723 | 0 | 0
1.35 | 82.2995 | -5.4124 | 82.4773 | 0.1324 | -0.13211 | 0.0086883 | -5.8199 | -9.4273 | -0.0058199 | -0.0094273 | 0.082297 | -0.0054171 |  | 116.7634 | 2.8669 | 0 | 0
1.351 | 82.2937 | -5.4218 | 82.4721 | 0.13238 | -0.13209 | 0.0087029 | -5.8191 | -9.4266 | -0.0058191 | -0.0094266 | 0.082291 | -0.0054265 |  | 116.8457 | 2.8615 | 0 | 0
1.352 | 82.2879 | -5.4312 | 82.4669 | 0.13236 | -0.13208 | 0.0087174 | -5.8184 | -9.426 | -0.0058184 | -0.009426 | 0.082285 | -0.0054359 |  | 116.928 | 2.8561 | 0 | 0
1.353 | 82.2821 | -5.4407 | 82.4617 | 0.13235 | -0.13206 | 0.008732 | -5.8176 | -9.4253 | -0.0058176 | -0.0094253 | 0.082279 | -0.0054454 |  | 117.0102 | 2.8506 | 0 | 0
1.354 | 82.2762 | -5.4501 | 82.4566 | 0.13233 | -0.13204 | 0.0087466 | -5.8168 | -9.4247 | -0.0058168 | -0.0094247 | 0.082273 | -0.0054548 |  | 117.0925 | 2.8452 | 0 | 0
1.355 | 82.2704 | -5.4595 | 82.4514 | 0.13231 | -0.13202 | 0.0087612 | -5.816 | -9.424 | -0.005816 | -0.009424 | 0.082268 | -0.0054642 |  | 117.1748 | 2.8397 | 0 | 0
1.356 | 82.2646 | -5.4689 | 82.4462 | 0.1323 | -0.13201 | 0.0087757 | -5.8153 | -9.4234 | -0.0058153 | -0.0094234 | 0.082262 | -0.0054736 |  | 117.2571 | 2.8343 | 0 | 0
1.357 | 82.2588 | -5.4784 | 82.441 | 0.13228 | -0.13199 | 0.0087903 | -5.8145 | -9.4228 | -0.0058145 | -0.0094228 | 0.082256 | -0.0054831 |  | 117.3393 | 2.8288 | 0 | 0
1.358 | 82.253 | -5.4878 | 82.4358 | 0.13226 | -0.13197 | 0.0088049 | -5.8137 | -9.4221 | -0.0058137 | -0.0094221 | 0.08225 | -0.0054925 |  | 117.4216 | 2.8233 | 0 | 0
1.359 | 82.2472 | -5.4972 | 82.4307 | 0.13225 | -0.13195 | 0.0088194 | -5.8129 | -9.4215 | -0.0058129 | -0.0094215 | 0.082244 | -0.0055019 |  | 117.5038 | 2.8178 | 0 | 0
1.36 | 82.2413 | -5.5066 | 82.4255 | 0.13223 | -0.13194 | 0.008834 | -5.8122 | -9.4208 | -0.0058122 | -0.0094208 | 0.082238 | -0.0055113 |  | 117.5861 | 2.8123 | 0 | 0
1.361 | 82.2355 | -5.516 | 82.4203 | 0.13221 | -0.13192 | 0.0088486 | -5.8114 | -9.4202 | -0.0058114 | -0.0094202 | 0.082233 | -0.0055208 |  | 117.6683 | 2.8068 | 0 | 0
1.362 | 82.2297 | -5.5255 | 82.4152 | 0.1322 | -0.1319 | 0.0088631 | -5.8106 | -9.4196 | -0.0058106 | -0.0094196 | 0.082227 | -0.0055302 |  | 117.7506 | 2.8013 | 0 | 0
1.363 | 82.2239 | -5.5349 | 82.41 | 0.13218 | -0.13188 | 0.0088777 | -5.8098 | -9.4189 | -0.0058098 | -0.0094189 | 0.082221 | -0.0055396 |  | 117.8328 | 2.7957 | 0 | 0
1.364 | 82.2181 | -5.5443 | 82.4048 | 0.13216 | -0.13187 | 0.0088922 | -5.8091 | -9.4183 | -0.0058091 | -0.0094183 | 0.082215 | -0.005549 |  | 117.915 | 2.7902 | 0 | 0
1.365 | 82.2123 | -5.5537 | 82.3997 | 0.13215 | -0.13185 | 0.0089068 | -5.8083 | -9.4176 | -0.0058083 | -0.0094176 | 0.082209 | -0.0055584 |  | 117.9972 | 2.7846 | 0 | 0
1.366 | 82.2065 | -5.5631 | 82.3945 | 0.13213 | -0.13183 | 0.0089213 | -5.8075 | -9.417 | -0.0058075 | -0.009417 | 0.082204 | -0.0055678 |  | 118.0794 | 2.7791 | 0 | 0
1.367 | 82.2007 | -5.5726 | 82.3894 | 0.13212 | -0.13181 | 0.0089359 | -5.8067 | -9.4163 | -0.0058067 | -0.0094163 | 0.082198 | -0.0055773 |  | 118.1616 | 2.7735 | 0 | 0
1.368 | 82.1949 | -5.582 | 82.3842 | 0.1321 | -0.1318 | 0.0089504 | -5.806 | -9.4157 | -0.005806 | -0.0094157 | 0.082192 | -0.0055867 |  | 118.2438 | 2.7679 | 0 | 0
1.369 | 82.1891 | -5.5914 | 82.379 | 0.13208 | -0.13178 | 0.0089649 | -5.8052 | -9.4151 | -0.0058052 | -0.0094151 | 0.082186 | -0.0055961 |  | 118.326 | 2.7624 | 0 | 0
1.37 | 82.1833 | -5.6008 | 82.3739 | 0.13207 | -0.13176 | 0.0089795 | -5.8044 | -9.4144 | -0.0058044 | -0.0094144 | 0.08218 | -0.0056055 |  | 118.4082 | 2.7568 | 0 | 0
1.371 | 82.1775 | -5.6102 | 82.3687 | 0.13205 | -0.13174 | 0.008994 | -5.8036 | -9.4138 | -0.0058036 | -0.0094138 | 0.082175 | -0.0056149 |  | 118.4904 | 2.7512 | 0 | 0
1.372 | 82.1717 | -5.6196 | 82.3636 | 0.13203 | -0.13173 | 0.0090085 | -5.8029 | -9.4131 | -0.0058029 | -0.0094131 | 0.082169 | -0.0056243 |  | 118.5726 | 2.7455 | 0 | 0
1.373 | 82.1659 | -5.629 | 82.3584 | 0.13202 | -0.13171 | 0.0090231 | -5.8021 | -9.4125 | -0.0058021 | -0.0094125 | 0.082163 | -0.0056337 |  | 118.6547 | 2.7399 | 0 | 0
1.374 | 82.1601 | -5.6385 | 82.3533 | 0.132 | -0.13169 | 0.0090376 | -5.8013 | -9.4119 | -0.0058013 | -0.0094119 | 0.082157 | -0.0056432 |  | 118.7369 | 2.7343 | 0 | 0
1.375 | 82.1542 | -5.6479 | 82.3482 | 0.13198 | -0.13167 | 0.0090521 | -5.8005 | -9.4112 | -0.0058005 | -0.0094112 | 0.082151 | -0.0056526 |  | 118.819 | 2.7286 | 0 | 0
1.376 | 82.1484 | -5.6573 | 82.343 | 0.13197 | -0.13165 | 0.0090666 | -5.7998 | -9.4106 | -0.0057998 | -0.0094106 | 0.082146 | -0.005662 |  | 118.9012 | 2.723 | 0 | 0
1.377 | 82.1426 | -5.6667 | 82.3379 | 0.13195 | -0.13164 | 0.0090811 | -5.799 | -9.41 | -0.005799 | -0.00941 | 0.08214 | -0.0056714 |  | 118.9833 | 2.7173 | 0 | 0
1.378 | 82.1368 | -5.6761 | 82.3327 | 0.13193 | -0.13162 | 0.0090956 | -5.7982 | -9.4093 | -0.0057982 | -0.0094093 | 0.082134 | -0.0056808 |  | 119.0655 | 2.7117 | 0 | 0
1.379 | 82.1311 | -5.6855 | 82.3276 | 0.13192 | -0.1316 | 0.0091102 | -5.7975 | -9.4087 | -0.0057975 | -0.0094087 | 0.082128 | -0.0056902 |  | 119.1476 | 2.706 | 0 | 0
1.38 | 82.1253 | -5.6949 | 82.3225 | 0.1319 | -0.13158 | 0.0091247 | -5.7967 | -9.408 | -0.0057967 | -0.009408 | 0.082122 | -0.0056996 |  | 119.2297 | 2.7003 | 0 | 0
1.381 | 82.1195 | -5.7043 | 82.3173 | 0.13188 | -0.13157 | 0.0091392 | -5.7959 | -9.4074 | -0.0057959 | -0.0094074 | 0.082117 | -0.005709 |  | 119.3119 | 2.6946 | 0 | 0
1.382 | 82.1137 | -5.7137 | 82.3122 | 0.13187 | -0.13155 | 0.0091537 | -5.7952 | -9.4068 | -0.0057952 | -0.0094068 | 0.082111 | -0.0057184 |  | 119.394 | 2.6889 | 0 | 0
1.383 | 82.1079 | -5.7231 | 82.3071 | 0.13185 | -0.13153 | 0.0091682 | -5.7944 | -9.4061 | -0.0057944 | -0.0094061 | 0.082105 | -0.0057278 |  | 119.4761 | 2.6832 | 0 | 0
1.384 | 82.1021 | -5.7325 | 82.302 | 0.13184 | -0.13151 | 0.0091827 | -5.7936 | -9.4055 | -0.0057936 | -0.0094055 | 0.082099 | -0.0057372 |  | 119.5582 | 2.6774 | 0 | 0
1.385 | 82.0963 | -5.7419 | 82.2968 | 0.13182 | -0.1315 | 0.0091972 | -5.7928 | -9.4048 | -0.0057928 | -0.0094048 | 0.082093 | -0.0057467 |  | 119.6403 | 2.6717 | 0 | 0
1.386 | 82.0905 | -5.7514 | 82.2917 | 0.1318 | -0.13148 | 0.0092116 | -5.7921 | -9.4042 | -0.0057921 | -0.0094042 | 0.082088 | -0.0057561 |  | 119.7224 | 2.6659 | 0 | 0
1.387 | 82.0847 | -5.7608 | 82.2866 | 0.13179 | -0.13146 | 0.0092261 | -5.7913 | -9.4036 | -0.0057913 | -0.0094036 | 0.082082 | -0.0057655 |  | 119.8045 | 2.6602 | 0 | 0
1.388 | 82.0789 | -5.7702 | 82.2815 | 0.13177 | -0.13145 | 0.0092406 | -5.7905 | -9.4029 | -0.0057905 | -0.0094029 | 0.082076 | -0.0057749 |  | 119.8866 | 2.6544 | 0 | 0
1.389 | 82.0731 | -5.7796 | 82.2764 | 0.13175 | -0.13143 | 0.0092551 | -5.7898 | -9.4023 | -0.0057898 | -0.0094023 | 0.08207 | -0.0057843 |  | 119.9686 | 2.6486 | 0 | 0
1.39 | 82.0673 | -5.789 | 82.2712 | 0.13174 | -0.13141 | 0.0092696 | -5.789 | -9.4016 | -0.005789 | -0.0094016 | 0.082064 | -0.0057937 |  | 120.0507 | 2.6429 | 0 | 0
1.391 | 82.0615 | -5.7984 | 82.2661 | 0.13172 | -0.13139 | 0.0092841 | -5.7882 | -9.401 | -0.0057882 | -0.009401 | 0.082059 | -0.0058031 |  | 120.1328 | 2.6371 | 0 | 0
1.392 | 82.0557 | -5.8078 | 82.261 | 0.1317 | -0.13138 | 0.0092985 | -5.7875 | -9.4004 | -0.0057875 | -0.0094004 | 0.082053 | -0.0058125 |  | 120.2148 | 2.6313 | 0 | 0
1.393 | 82.05 | -5.8172 | 82.2559 | 0.13169 | -0.13136 | 0.009313 | -5.7867 | -9.3997 | -0.0057867 | -0.0093997 | 0.082047 | -0.0058219 |  | 120.2969 | 2.6255 | 0 | 0
1.394 | 82.0442 | -5.8266 | 82.2508 | 0.13167 | -0.13134 | 0.0093275 | -5.7859 | -9.3991 | -0.0057859 | -0.0093991 | 0.082041 | -0.0058313 |  | 120.3789 | 2.6196 | 0 | 0
1.395 | 82.0384 | -5.836 | 82.2457 | 0.13165 | -0.13132 | 0.0093419 | -5.7852 | -9.3985 | -0.0057852 | -0.0093985 | 0.082035 | -0.0058407 |  | 120.461 | 2.6138 | 0 | 0
1.396 | 82.0326 | -5.8454 | 82.2406 | 0.13164 | -0.13131 | 0.0093564 | -5.7844 | -9.3978 | -0.0057844 | -0.0093978 | 0.08203 | -0.0058501 |  | 120.543 | 2.608 | 0 | 0
1.397 | 82.0268 | -5.8548 | 82.2355 | 0.13162 | -0.13129 | 0.0093709 | -5.7836 | -9.3972 | -0.0057836 | -0.0093972 | 0.082024 | -0.0058595 |  | 120.625 | 2.6021 | 0 | 0
1.398 | 82.021 | -5.8642 | 82.2304 | 0.13161 | -0.13127 | 0.0093853 | -5.7829 | -9.3965 | -0.0057829 | -0.0093965 | 0.082018 | -0.0058689 |  | 120.7071 | 2.5963 | 0 | 0
1.399 | 82.0152 | -5.8736 | 82.2253 | 0.13159 | -0.13125 | 0.0093998 | -5.7821 | -9.3959 | -0.0057821 | -0.0093959 | 0.082012 | -0.0058783 |  | 120.7891 | 2.5904 | 0 | 0
1.4 | 82.0095 | -5.883 | 82.2202 | 0.13157 | -0.13124 | 0.0094142 | -5.7813 | -9.3953 | -0.0057813 | -0.0093953 | 0.082007 | -0.0058877 |  | 120.8711 | 2.5845 | 0 | 0
1.401 | 82.0037 | -5.8923 | 82.2151 | 0.13156 | -0.13122 | 0.0094287 | -5.7806 | -9.3946 | -0.0057806 | -0.0093946 | 0.082001 | -0.005897 |  | 120.9531 | 2.5786 | 0 | 0
1.402 | 81.9979 | -5.9017 | 82.21 | 0.13154 | -0.1312 | 0.0094431 | -5.7798 | -9.394 | -0.0057798 | -0.009394 | 0.081995 | -0.0059064 |  | 121.0351 | 2.5727 | 0 | 0
1.403 | 81.9921 | -5.9111 | 82.2049 | 0.13152 | -0.13118 | 0.0094576 | -5.779 | -9.3934 | -0.005779 | -0.0093934 | 0.081989 | -0.0059158 |  | 121.1171 | 2.5668 | 0 | 0
1.404 | 81.9863 | -5.9205 | 82.1998 | 0.13151 | -0.13117 | 0.009472 | -5.7783 | -9.3927 | -0.0057783 | -0.0093927 | 0.081983 | -0.0059252 |  | 121.1991 | 2.5609 | 0 | 0
1.405 | 81.9806 | -5.9299 | 82.1948 | 0.13149 | -0.13115 | 0.0094865 | -5.7775 | -9.3921 | -0.0057775 | -0.0093921 | 0.081978 | -0.0059346 |  | 121.2811 | 2.555 | 0 | 0
1.406 | 81.9748 | -5.9393 | 82.1897 | 0.13148 | -0.13113 | 0.0095009 | -5.7767 | -9.3915 | -0.0057767 | -0.0093915 | 0.081972 | -0.005944 |  | 121.363 | 2.549 | 0 | 0
1.407 | 81.969 | -5.9487 | 82.1846 | 0.13146 | -0.13111 | 0.0095153 | -5.776 | -9.3908 | -0.005776 | -0.0093908 | 0.081966 | -0.0059534 |  | 121.445 | 2.5431 | 0 | 0
1.408 | 81.9632 | -5.9581 | 82.1795 | 0.13144 | -0.1311 | 0.0095298 | -5.7752 | -9.3902 | -0.0057752 | -0.0093902 | 0.08196 | -0.0059628 |  | 121.527 | 2.5371 | 0 | 0
1.409 | 81.9575 | -5.9675 | 82.1744 | 0.13143 | -0.13108 | 0.0095442 | -5.7744 | -9.3896 | -0.0057744 | -0.0093896 | 0.081955 | -0.0059722 |  | 121.6089 | 2.5312 | 0 | 0
1.41 | 81.9517 | -5.9769 | 82.1694 | 0.13141 | -0.13106 | 0.0095586 | -5.7737 | -9.3889 | -0.0057737 | -0.0093889 | 0.081949 | -0.0059816 |  | 121.6909 | 2.5252 | 0 | 0
1.411 | 81.9459 | -5.9863 | 82.1643 | 0.13139 | -0.13105 | 0.009573 | -5.7729 | -9.3883 | -0.0057729 | -0.0093883 | 0.081943 | -0.005991 |  | 121.7728 | 2.5192 | 0 | 0
1.412 | 81.9401 | -5.9957 | 82.1592 | 0.13138 | -0.13103 | 0.0095875 | -5.7722 | -9.3876 | -0.0057722 | -0.0093876 | 0.081937 | -0.0060003 |  | 121.8548 | 2.5132 | 0 | 0
1.413 | 81.9344 | -6.005 | 82.1541 | 0.13136 | -0.13101 | 0.0096019 | -5.7714 | -9.387 | -0.0057714 | -0.009387 | 0.081931 | -0.0060097 |  | 121.9367 | 2.5072 | 0 | 0
1.414 | 81.9286 | -6.0144 | 82.1491 | 0.13135 | -0.13099 | 0.0096163 | -5.7706 | -9.3864 | -0.0057706 | -0.0093864 | 0.081926 | -0.0060191 |  | 122.0187 | 2.5012 | 0 | 0
1.415 | 81.9228 | -6.0238 | 82.144 | 0.13133 | -0.13098 | 0.0096307 | -5.7699 | -9.3857 | -0.0057699 | -0.0093857 | 0.08192 | -0.0060285 |  | 122.1006 | 2.4952 | 0 | 0
1.416 | 81.9171 | -6.0332 | 82.1389 | 0.13131 | -0.13096 | 0.0096451 | -5.7691 | -9.3851 | -0.0057691 | -0.0093851 | 0.081914 | -0.0060379 |  | 122.1825 | 2.4892 | 0 | 0
1.417 | 81.9113 | -6.0426 | 82.1339 | 0.1313 | -0.13094 | 0.0096595 | -5.7683 | -9.3845 | -0.0057683 | -0.0093845 | 0.081908 | -0.0060473 |  | 122.2644 | 2.4831 | 0 | 0
1.418 | 81.9055 | -6.052 | 82.1288 | 0.13128 | -0.13092 | 0.0096739 | -5.7676 | -9.3838 | -0.0057676 | -0.0093838 | 0.081903 | -0.0060567 |  | 122.3463 | 2.4771 | 0 | 0
1.419 | 81.8998 | -6.0614 | 82.1237 | 0.13126 | -0.13091 | 0.0096883 | -5.7668 | -9.3832 | -0.0057668 | -0.0093832 | 0.081897 | -0.006066 |  | 122.4282 | 2.471 | 0 | 0
1.42 | 81.894 | -6.0707 | 82.1187 | 0.13125 | -0.13089 | 0.0097027 | -5.7661 | -9.3826 | -0.0057661 | -0.0093826 | 0.081891 | -0.0060754 |  | 122.5101 | 2.465 | 0 | 0
1.421 | 81.8882 | -6.0801 | 82.1136 | 0.13123 | -0.13087 | 0.0097171 | -5.7653 | -9.3819 | -0.0057653 | -0.0093819 | 0.081885 | -0.0060848 |  | 122.592 | 2.4589 | 0 | 0
1.422 | 81.8825 | -6.0895 | 82.1086 | 0.13122 | -0.13086 | 0.0097315 | -5.7645 | -9.3813 | -0.0057645 | -0.0093813 | 0.08188 | -0.0060942 |  | 122.6739 | 2.4528 | 0 | 0
1.423 | 81.8767 | -6.0989 | 82.1035 | 0.1312 | -0.13084 | 0.0097459 | -5.7638 | -9.3807 | -0.0057638 | -0.0093807 | 0.081874 | -0.0061036 |  | 122.7558 | 2.4467 | 0 | 0
1.424 | 81.8709 | -6.1083 | 82.0985 | 0.13118 | -0.13082 | 0.0097603 | -5.763 | -9.38 | -0.005763 | -0.00938 | 0.081868 | -0.006113 |  | 122.8377 | 2.4406 | 0 | 0
1.425 | 81.8652 | -6.1176 | 82.0934 | 0.13117 | -0.1308 | 0.0097747 | -5.7623 | -9.3794 | -0.0057623 | -0.0093794 | 0.081862 | -0.0061223 |  | 122.9195 | 2.4345 | 0 | 0
1.426 | 81.8594 | -6.127 | 82.0884 | 0.13115 | -0.13079 | 0.0097891 | -5.7615 | -9.3788 | -0.0057615 | -0.0093788 | 0.081857 | -0.0061317 |  | 123.0014 | 2.4284 | 0 | 0
1.427 | 81.8536 | -6.1364 | 82.0833 | 0.13114 | -0.13077 | 0.0098035 | -5.7607 | -9.3781 | -0.0057607 | -0.0093781 | 0.081851 | -0.0061411 |  | 123.0832 | 2.4222 | 0 | 0
1.428 | 81.8479 | -6.1458 | 82.0783 | 0.13112 | -0.13075 | 0.0098178 | -5.76 | -9.3775 | -0.00576 | -0.0093775 | 0.081845 | -0.0061505 |  | 123.1651 | 2.4161 | 0 | 0
1.429 | 81.8421 | -6.1552 | 82.0732 | 0.1311 | -0.13073 | 0.0098322 | -5.7592 | -9.3769 | -0.0057592 | -0.0093769 | 0.081839 | -0.0061598 |  | 123.2469 | 2.41 | 0 | 0
1.43 | 81.8364 | -6.1645 | 82.0682 | 0.13109 | -0.13072 | 0.0098466 | -5.7585 | -9.3762 | -0.0057585 | -0.0093762 | 0.081833 | -0.0061692 |  | 123.3288 | 2.4038 | 0 | 0
1.431 | 81.8306 | -6.1739 | 82.0632 | 0.13107 | -0.1307 | 0.009861 | -5.7577 | -9.3756 | -0.0057577 | -0.0093756 | 0.081828 | -0.0061786 |  | 123.4106 | 2.3976 | 0 | 0
1.432 | 81.8248 | -6.1833 | 82.0581 | 0.13106 | -0.13068 | 0.0098753 | -5.7569 | -9.375 | -0.0057569 | -0.009375 | 0.081822 | -0.006188 |  | 123.4924 | 2.3914 | 0 | 0
1.433 | 81.8191 | -6.1927 | 82.0531 | 0.13104 | -0.13067 | 0.0098897 | -5.7562 | -9.3743 | -0.0057562 | -0.0093743 | 0.081816 | -0.0061973 |  | 123.5743 | 2.3853 | 0 | 0
1.434 | 81.8133 | -6.202 | 82.0481 | 0.13102 | -0.13065 | 0.0099041 | -5.7554 | -9.3737 | -0.0057554 | -0.0093737 | 0.08181 | -0.0062067 |  | 123.6561 | 2.3791 | 0 | 0
1.435 | 81.8076 | -6.2114 | 82.043 | 0.13101 | -0.13063 | 0.0099184 | -5.7547 | -9.3731 | -0.0057547 | -0.0093731 | 0.081805 | -0.0062161 |  | 123.7379 | 2.3729 | 0 | 0
1.436 | 81.8018 | -6.2208 | 82.038 | 0.13099 | -0.13061 | 0.0099328 | -5.7539 | -9.3724 | -0.0057539 | -0.0093724 | 0.081799 | -0.0062255 |  | 123.8197 | 2.3666 | 0 | 0
1.437 | 81.7961 | -6.2302 | 82.033 | 0.13097 | -0.1306 | 0.0099471 | -5.7532 | -9.3718 | -0.0057532 | -0.0093718 | 0.081793 | -0.0062348 |  | 123.9015 | 2.3604 | 0 | 0
1.438 | 81.7903 | -6.2395 | 82.028 | 0.13096 | -0.13058 | 0.0099615 | -5.7524 | -9.3712 | -0.0057524 | -0.0093712 | 0.081787 | -0.0062442 |  | 123.9833 | 2.3542 | 0 | 0
1.439 | 81.7846 | -6.2489 | 82.0229 | 0.13094 | -0.13056 | 0.0099758 | -5.7516 | -9.3705 | -0.0057516 | -0.0093705 | 0.081782 | -0.0062536 |  | 124.0651 | 2.3479 | 0 | 0
1.44 | 81.7788 | -6.2583 | 82.0179 | 0.13093 | -0.13055 | 0.0099902 | -5.7509 | -9.3699 | -0.0057509 | -0.0093699 | 0.081776 | -0.006263 |  | 124.1469 | 2.3417 | 0 | 0
1.441 | 81.7731 | -6.2676 | 82.0129 | 0.13091 | -0.13053 | 0.010005 | -5.7501 | -9.3693 | -0.0057501 | -0.0093693 | 0.08177 | -0.0062723 |  | 124.2286 | 2.3354 | 0 | 0
1.442 | 81.7673 | -6.277 | 82.0079 | 0.13089 | -0.13051 | 0.010019 | -5.7494 | -9.3686 | -0.0057494 | -0.0093686 | 0.081764 | -0.0062817 |  | 124.3104 | 2.3291 | 0 | 0
1.443 | 81.7616 | -6.2864 | 82.0029 | 0.13088 | -0.13049 | 0.010033 | -5.7486 | -9.368 | -0.0057486 | -0.009368 | 0.081759 | -0.0062911 |  | 124.3922 | 2.3229 | 0 | 0
1.444 | 81.7558 | -6.2957 | 81.9979 | 0.13086 | -0.13048 | 0.010048 | -5.7479 | -9.3674 | -0.0057479 | -0.0093674 | 0.081753 | -0.0063004 |  | 124.4739 | 2.3166 | 0 | 0
1.445 | 81.7501 | -6.3051 | 81.9928 | 0.13085 | -0.13046 | 0.010062 | -5.7471 | -9.3667 | -0.0057471 | -0.0093667 | 0.081747 | -0.0063098 |  | 124.5557 | 2.3103 | 0 | 0
1.446 | 81.7443 | -6.3145 | 81.9878 | 0.13083 | -0.13044 | 0.010076 | -5.7464 | -9.3661 | -0.0057464 | -0.0093661 | 0.081741 | -0.0063192 |  | 124.6374 | 2.304 | 0 | 0
1.447 | 81.7386 | -6.3238 | 81.9828 | 0.13081 | -0.13043 | 0.010091 | -5.7456 | -9.3655 | -0.0057456 | -0.0093655 | 0.081736 | -0.0063285 |  | 124.7192 | 2.2976 | 0 | 0
1.448 | 81.7328 | -6.3332 | 81.9778 | 0.1308 | -0.13041 | 0.010105 | -5.7448 | -9.3649 | -0.0057448 | -0.0093649 | 0.08173 | -0.0063379 |  | 124.8009 | 2.2913 | 0 | 0
1.449 | 81.7271 | -6.3426 | 81.9728 | 0.13078 | -0.13039 | 0.010119 | -5.7441 | -9.3642 | -0.0057441 | -0.0093642 | 0.081724 | -0.0063473 |  | 124.8826 | 2.285 | 0 | 0
1.45 | 81.7213 | -6.3519 | 81.9678 | 0.13077 | -0.13037 | 0.010134 | -5.7433 | -9.3636 | -0.0057433 | -0.0093636 | 0.081718 | -0.0063566 |  | 124.9644 | 2.2786 | 0 | 0
1.451 | 81.7156 | -6.3613 | 81.9628 | 0.13075 | -0.13036 | 0.010148 | -5.7426 | -9.363 | -0.0057426 | -0.009363 | 0.081713 | -0.006366 |  | 125.0461 | 2.2723 | 0 | 0
1.452 | 81.7098 | -6.3707 | 81.9578 | 0.13073 | -0.13034 | 0.010162 | -5.7418 | -9.3623 | -0.0057418 | -0.0093623 | 0.081707 | -0.0063753 |  | 125.1278 | 2.2659 | 0 | 0
1.453 | 81.7041 | -6.38 | 81.9528 | 0.13072 | -0.13032 | 0.010176 | -5.7411 | -9.3617 | -0.0057411 | -0.0093617 | 0.081701 | -0.0063847 |  | 125.2095 | 2.2595 | 0 | 0
1.454 | 81.6984 | -6.3894 | 81.9478 | 0.1307 | -0.13031 | 0.010191 | -5.7403 | -9.3611 | -0.0057403 | -0.0093611 | 0.081695 | -0.0063941 |  | 125.2912 | 2.2531 | 0 | 0
1.455 | 81.6926 | -6.3988 | 81.9428 | 0.13069 | -0.13029 | 0.010205 | -5.7396 | -9.3604 | -0.0057396 | -0.0093604 | 0.08169 | -0.0064034 |  | 125.3729 | 2.2467 | 0 | 0
1.456 | 81.6869 | -6.4081 | 81.9378 | 0.13067 | -0.13027 | 0.010219 | -5.7388 | -9.3598 | -0.0057388 | -0.0093598 | 0.081684 | -0.0064128 |  | 125.4546 | 2.2403 | 0 | 0
1.457 | 81.6811 | -6.4175 | 81.9329 | 0.13066 | -0.13025 | 0.010234 | -5.7381 | -9.3592 | -0.0057381 | -0.0093592 | 0.081678 | -0.0064222 |  | 125.5363 | 2.2339 | 0 | 0
1.458 | 81.6754 | -6.4268 | 81.9279 | 0.13064 | -0.13024 | 0.010248 | -5.7373 | -9.3585 | -0.0057373 | -0.0093585 | 0.081673 | -0.0064315 |  | 125.6179 | 2.2275 | 0 | 0
1.459 | 81.6697 | -6.4362 | 81.9229 | 0.13062 | -0.13022 | 0.010262 | -5.7366 | -9.3579 | -0.0057366 | -0.0093579 | 0.081667 | -0.0064409 |  | 125.6996 | 2.2211 | 0 | 0
1.46 | 81.6639 | -6.4455 | 81.9179 | 0.13061 | -0.1302 | 0.010277 | -5.7358 | -9.3573 | -0.0057358 | -0.0093573 | 0.081661 | -0.0064502 |  | 125.7813 | 2.2146 | 0 | 0
1.461 | 81.6582 | -6.4549 | 81.9129 | 0.13059 | -0.13019 | 0.010291 | -5.7351 | -9.3567 | -0.0057351 | -0.0093567 | 0.081655 | -0.0064596 |  | 125.8629 | 2.2082 | 0 | 0
1.462 | 81.6525 | -6.4643 | 81.9079 | 0.13058 | -0.13017 | 0.010305 | -5.7343 | -9.356 | -0.0057343 | -0.009356 | 0.08165 | -0.0064689 |  | 125.9446 | 2.2017 | 0 | 0
1.463 | 81.6467 | -6.4736 | 81.903 | 0.13056 | -0.13015 | 0.010319 | -5.7335 | -9.3554 | -0.0057335 | -0.0093554 | 0.081644 | -0.0064783 |  | 126.0262 | 2.1953 | 0 | 0
1.464 | 81.641 | -6.483 | 81.898 | 0.13054 | -0.13013 | 0.010334 | -5.7328 | -9.3548 | -0.0057328 | -0.0093548 | 0.081638 | -0.0064877 |  | 126.1079 | 2.1888 | 0 | 0
1.465 | 81.6353 | -6.4923 | 81.893 | 0.13053 | -0.13012 | 0.010348 | -5.732 | -9.3541 | -0.005732 | -0.0093541 | 0.081632 | -0.006497 |  | 126.1895 | 2.1823 | 0 | 0
1.466 | 81.6295 | -6.5017 | 81.888 | 0.13051 | -0.1301 | 0.010362 | -5.7313 | -9.3535 | -0.0057313 | -0.0093535 | 0.081627 | -0.0065064 |  | 126.2712 | 2.1758 | 0 | 0
1.467 | 81.6238 | -6.511 | 81.8831 | 0.1305 | -0.13008 | 0.010377 | -5.7305 | -9.3529 | -0.0057305 | -0.0093529 | 0.081621 | -0.0065157 |  | 126.3528 | 2.1693 | 0 | 0
1.468 | 81.6181 | -6.5204 | 81.8781 | 0.13048 | -0.13007 | 0.010391 | -5.7298 | -9.3523 | -0.0057298 | -0.0093523 | 0.081615 | -0.0065251 |  | 126.4344 | 2.1628 | 0 | 0
1.469 | 81.6123 | -6.5297 | 81.8731 | 0.13046 | -0.13005 | 0.010405 | -5.729 | -9.3516 | -0.005729 | -0.0093516 | 0.081609 | -0.0065344 |  | 126.516 | 2.1562 | 0 | 0
1.47 | 81.6066 | -6.5391 | 81.8682 | 0.13045 | -0.13003 | 0.010419 | -5.7283 | -9.351 | -0.0057283 | -0.009351 | 0.081604 | -0.0065438 |  | 126.5976 | 2.1497 | 0 | 0
1.471 | 81.6009 | -6.5484 | 81.8632 | 0.13043 | -0.13002 | 0.010434 | -5.7275 | -9.3504 | -0.0057275 | -0.0093504 | 0.081598 | -0.0065531 |  | 126.6792 | 2.1432 | 0 | 0
1.472 | 81.5952 | -6.5578 | 81.8583 | 0.13042 | -0.13 | 0.010448 | -5.7268 | -9.3497 | -0.0057268 | -0.0093497 | 0.081592 | -0.0065625 |  | 126.7608 | 2.1366 | 0 | 0
1.473 | 81.5894 | -6.5671 | 81.8533 | 0.1304 | -0.12998 | 0.010462 | -5.7261 | -9.3491 | -0.0057261 | -0.0093491 | 0.081587 | -0.0065718 |  | 126.8424 | 2.1301 | 0 | 0
1.474 | 81.5837 | -6.5765 | 81.8483 | 0.13039 | -0.12996 | 0.010476 | -5.7253 | -9.3485 | -0.0057253 | -0.0093485 | 0.081581 | -0.0065812 |  | 126.924 | 2.1235 | 0 | 0
1.475 | 81.578 | -6.5858 | 81.8434 | 0.13037 | -0.12995 | 0.010491 | -5.7246 | -9.3479 | -0.0057246 | -0.0093479 | 0.081575 | -0.0065905 |  | 127.0056 | 2.1169 | 0 | 0
1.476 | 81.5723 | -6.5952 | 81.8384 | 0.13035 | -0.12993 | 0.010505 | -5.7238 | -9.3472 | -0.0057238 | -0.0093472 | 0.081569 | -0.0065999 |  | 127.0872 | 2.1103 | 0 | 0
1.477 | 81.5665 | -6.6045 | 81.8335 | 0.13034 | -0.12991 | 0.010519 | -5.7231 | -9.3466 | -0.0057231 | -0.0093466 | 0.081564 | -0.0066092 |  | 127.1687 | 2.1037 | 0 | 0
1.478 | 81.5608 | -6.6139 | 81.8285 | 0.13032 | -0.1299 | 0.010533 | -5.7223 | -9.346 | -0.0057223 | -0.009346 | 0.081558 | -0.0066186 |  | 127.2503 | 2.0971 | 0 | 0
1.479 | 81.5551 | -6.6232 | 81.8236 | 0.13031 | -0.12988 | 0.010548 | -5.7216 | -9.3453 | -0.0057216 | -0.0093453 | 0.081552 | -0.0066279 |  | 127.3319 | 2.0905 | 0 | 0
1.48 | 81.5494 | -6.6326 | 81.8186 | 0.13029 | -0.12986 | 0.010562 | -5.7208 | -9.3447 | -0.0057208 | -0.0093447 | 0.081546 | -0.0066372 |  | 127.4134 | 2.0839 | 0 | 0
1.481 | 81.5436 | -6.6419 | 81.8137 | 0.13028 | -0.12985 | 0.010576 | -5.7201 | -9.3441 | -0.0057201 | -0.0093441 | 0.081541 | -0.0066466 |  | 127.495 | 2.0772 | 0 | 0
1.482 | 81.5379 | -6.6513 | 81.8087 | 0.13026 | -0.12983 | 0.01059 | -5.7193 | -9.3435 | -0.0057193 | -0.0093435 | 0.081535 | -0.0066559 |  | 127.5765 | 2.0706 | 0 | 0
1.483 | 81.5322 | -6.6606 | 81.8038 | 0.13024 | -0.12981 | 0.010605 | -5.7186 | -9.3428 | -0.0057186 | -0.0093428 | 0.081529 | -0.0066653 |  | 127.658 | 2.0639 | 0 | 0
1.484 | 81.5265 | -6.6699 | 81.7989 | 0.13023 | -0.12979 | 0.010619 | -5.7178 | -9.3422 | -0.0057178 | -0.0093422 | 0.081524 | -0.0066746 |  | 127.7396 | 2.0573 | 0 | 0
1.485 | 81.5208 | -6.6793 | 81.7939 | 0.13021 | -0.12978 | 0.010633 | -5.7171 | -9.3416 | -0.0057171 | -0.0093416 | 0.081518 | -0.006684 |  | 127.8211 | 2.0506 | 0 | 0
1.486 | 81.515 | -6.6886 | 81.789 | 0.1302 | -0.12976 | 0.010647 | -5.7163 | -9.341 | -0.0057163 | -0.009341 | 0.081512 | -0.0066933 |  | 127.9026 | 2.0439 | 0 | 0
1.487 | 81.5093 | -6.698 | 81.7841 | 0.13018 | -0.12974 | 0.010662 | -5.7156 | -9.3403 | -0.0057156 | -0.0093403 | 0.081506 | -0.0067026 |  | 127.9841 | 2.0372 | 0 | 0
1.488 | 81.5036 | -6.7073 | 81.7791 | 0.13017 | -0.12973 | 0.010676 | -5.7148 | -9.3397 | -0.0057148 | -0.0093397 | 0.081501 | -0.006712 |  | 128.0656 | 2.0305 | 0 | 0
1.489 | 81.4979 | -6.7167 | 81.7742 | 0.13015 | -0.12971 | 0.01069 | -5.7141 | -9.3391 | -0.0057141 | -0.0093391 | 0.081495 | -0.0067213 |  | 128.1471 | 2.0238 | 0 | 0
1.49 | 81.4922 | -6.726 | 81.7693 | 0.13013 | -0.12969 | 0.010704 | -5.7134 | -9.3384 | -0.0057134 | -0.0093384 | 0.081489 | -0.0067307 |  | 128.2286 | 2.0171 | 0 | 0
1.491 | 81.4865 | -6.7353 | 81.7644 | 0.13012 | -0.12968 | 0.010718 | -5.7126 | -9.3378 | -0.0057126 | -0.0093378 | 0.081484 | -0.00674 |  | 128.3101 | 2.0103 | 0 | 0
1.492 | 81.4808 | -6.7447 | 81.7594 | 0.1301 | -0.12966 | 0.010733 | -5.7119 | -9.3372 | -0.0057119 | -0.0093372 | 0.081478 | -0.0067493 |  | 128.3916 | 2.0036 | 0 | 0
1.493 | 81.475 | -6.754 | 81.7545 | 0.13009 | -0.12964 | 0.010747 | -5.7111 | -9.3366 | -0.0057111 | -0.0093366 | 0.081472 | -0.0067587 |  | 128.4731 | 1.9968 | 0 | 0
1.494 | 81.4693 | -6.7633 | 81.7496 | 0.13007 | -0.12963 | 0.010761 | -5.7104 | -9.3359 | -0.0057104 | -0.0093359 | 0.081466 | -0.006768 |  | 128.5545 | 1.9901 | 0 | 0
1.495 | 81.4636 | -6.7727 | 81.7447 | 0.13006 | -0.12961 | 0.010775 | -5.7096 | -9.3353 | -0.0057096 | -0.0093353 | 0.081461 | -0.0067773 |  | 128.636 | 1.9833 | 0 | 0
1.496 | 81.4579 | -6.782 | 81.7398 | 0.13004 | -0.12959 | 0.01079 | -5.7089 | -9.3347 | -0.0057089 | -0.0093347 | 0.081455 | -0.0067867 |  | 128.7175 | 1.9765 | 0 | 0
1.497 | 81.4522 | -6.7913 | 81.7348 | 0.13002 | -0.12957 | 0.010804 | -5.7081 | -9.3341 | -0.0057081 | -0.0093341 | 0.081449 | -0.006796 |  | 128.7989 | 1.9698 | 0 | 0
1.498 | 81.4465 | -6.8007 | 81.7299 | 0.13001 | -0.12956 | 0.010818 | -5.7074 | -9.3334 | -0.0057074 | -0.0093334 | 0.081444 | -0.0068053 |  | 128.8804 | 1.963 | 0 | 0
1.499 | 81.4408 | -6.81 | 81.725 | 0.12999 | -0.12954 | 0.010832 | -5.7067 | -9.3328 | -0.0057067 | -0.0093328 | 0.081438 | -0.0068147 |  | 128.9618 | 1.9562 | 0 | 0
1.5 | 81.4351 | -6.8193 | 81.7201 | 0.12998 | -0.12952 | 0.010846 | -5.7059 | -9.3322 | -0.0057059 | -0.0093322 | 0.081432 | -0.006824 |  | 129.0433 | 1.9493 | 0 | 0
1.501 | 81.4294 | -6.8287 | 81.7152 | 0.12996 | -0.12951 | 0.010861 | -5.7052 | -9.3316 | -0.0057052 | -0.0093316 | 0.081427 | -0.0068333 |  | 129.1247 | 1.9425 | 0 | 0
1.502 | 81.4237 | -6.838 | 81.7103 | 0.12995 | -0.12949 | 0.010875 | -5.7044 | -9.3309 | -0.0057044 | -0.0093309 | 0.081421 | -0.0068427 |  | 129.2061 | 1.9357 | 0 | 0
1.503 | 81.418 | -6.8473 | 81.7054 | 0.12993 | -0.12947 | 0.010889 | -5.7037 | -9.3303 | -0.0057037 | -0.0093303 | 0.081415 | -0.006852 |  | 129.2875 | 1.9288 | 0 | 0
1.504 | 81.4123 | -6.8567 | 81.7005 | 0.12992 | -0.12946 | 0.010903 | -5.703 | -9.3297 | -0.005703 | -0.0093297 | 0.081409 | -0.0068613 |  | 129.369 | 1.922 | 0 | 0
1.505 | 81.4066 | -6.866 | 81.6956 | 0.1299 | -0.12944 | 0.010917 | -5.7022 | -9.3291 | -0.0057022 | -0.0093291 | 0.081404 | -0.0068707 |  | 129.4504 | 1.9151 | 0 | 0
1.506 | 81.4009 | -6.8753 | 81.6907 | 0.12988 | -0.12942 | 0.010931 | -5.7015 | -9.3284 | -0.0057015 | -0.0093284 | 0.081398 | -0.00688 |  | 129.5318 | 1.9083 | 0 | 0
1.507 | 81.3952 | -6.8847 | 81.6858 | 0.12987 | -0.12941 | 0.010946 | -5.7007 | -9.3278 | -0.0057007 | -0.0093278 | 0.081392 | -0.0068893 |  | 129.6132 | 1.9014 | 0 | 0
1.508 | 81.3895 | -6.894 | 81.6809 | 0.12985 | -0.12939 | 0.01096 | -5.7 | -9.3272 | -0.0057 | -0.0093272 | 0.081387 | -0.0068987 |  | 129.6946 | 1.8945 | 0 | 0
1.509 | 81.3838 | -6.9033 | 81.676 | 0.12984 | -0.12937 | 0.010974 | -5.6992 | -9.3266 | -0.0056992 | -0.0093266 | 0.081381 | -0.006908 |  | 129.7759 | 1.8876 | 0 | 0
1.51 | 81.3781 | -6.9126 | 81.6711 | 0.12982 | -0.12936 | 0.010988 | -5.6985 | -9.3259 | -0.0056985 | -0.0093259 | 0.081375 | -0.0069173 |  | 129.8573 | 1.8807 | 0 | 0
1.511 | 81.3724 | -6.922 | 81.6662 | 0.12981 | -0.12934 | 0.011002 | -5.6978 | -9.3253 | -0.0056978 | -0.0093253 | 0.08137 | -0.0069266 |  | 129.9387 | 1.8738 | 0 | 0
1.512 | 81.3667 | -6.9313 | 81.6614 | 0.12979 | -0.12932 | 0.011016 | -5.697 | -9.3247 | -0.005697 | -0.0093247 | 0.081364 | -0.006936 |  | 130.0201 | 1.8668 | 0 | 0
1.513 | 81.361 | -6.9406 | 81.6565 | 0.12978 | -0.12931 | 0.011031 | -5.6963 | -9.3241 | -0.0056963 | -0.0093241 | 0.081358 | -0.0069453 |  | 130.1014 | 1.8599 | 0 | 0
1.514 | 81.3553 | -6.9499 | 81.6516 | 0.12976 | -0.12929 | 0.011045 | -5.6955 | -9.3234 | -0.0056955 | -0.0093234 | 0.081352 | -0.0069546 |  | 130.1828 | 1.853 | 0 | 0
1.515 | 81.3496 | -6.9593 | 81.6467 | 0.12974 | -0.12927 | 0.011059 | -5.6948 | -9.3228 | -0.0056948 | -0.0093228 | 0.081347 | -0.0069639 |  | 130.2641 | 1.846 | 0 | 0
1.516 | 81.3439 | -6.9686 | 81.6418 | 0.12973 | -0.12926 | 0.011073 | -5.6941 | -9.3222 | -0.0056941 | -0.0093222 | 0.081341 | -0.0069733 |  | 130.3455 | 1.839 | 0 | 0
1.517 | 81.3382 | -6.9779 | 81.637 | 0.12971 | -0.12924 | 0.011087 | -5.6933 | -9.3216 | -0.0056933 | -0.0093216 | 0.081335 | -0.0069826 |  | 130.4268 | 1.8321 | 0 | 0
1.518 | 81.3325 | -6.9872 | 81.6321 | 0.1297 | -0.12922 | 0.011101 | -5.6926 | -9.321 | -0.0056926 | -0.009321 | 0.08133 | -0.0069919 |  | 130.5082 | 1.8251 | 0 | 0
1.519 | 81.3268 | -6.9966 | 81.6272 | 0.12968 | -0.12921 | 0.011116 | -5.6919 | -9.3203 | -0.0056919 | -0.0093203 | 0.081324 | -0.0070012 |  | 130.5895 | 1.8181 | 0 | 0
1.52 | 81.3211 | -7.0059 | 81.6223 | 0.12967 | -0.12919 | 0.01113 | -5.6911 | -9.3197 | -0.0056911 | -0.0093197 | 0.081318 | -0.0070105 |  | 130.6708 | 1.8111 | 0 | 0
1.521 | 81.3154 | -7.0152 | 81.6175 | 0.12965 | -0.12917 | 0.011144 | -5.6904 | -9.3191 | -0.0056904 | -0.0093191 | 0.081313 | -0.0070199 |  | 130.7521 | 1.8041 | 0 | 0
1.522 | 81.3097 | -7.0245 | 81.6126 | 0.12964 | -0.12915 | 0.011158 | -5.6896 | -9.3185 | -0.0056896 | -0.0093185 | 0.081307 | -0.0070292 |  | 130.8334 | 1.7971 | 0 | 0
1.523 | 81.304 | -7.0338 | 81.6077 | 0.12962 | -0.12914 | 0.011172 | -5.6889 | -9.3178 | -0.0056889 | -0.0093178 | 0.081301 | -0.0070385 |  | 130.9148 | 1.79 | 0 | 0
1.524 | 81.2983 | -7.0431 | 81.6029 | 0.12961 | -0.12912 | 0.011186 | -5.6882 | -9.3172 | -0.0056882 | -0.0093172 | 0.081296 | -0.0070478 |  | 130.9961 | 1.783 | 0 | 0
1.525 | 81.2927 | -7.0525 | 81.598 | 0.12959 | -0.1291 | 0.0112 | -5.6874 | -9.3166 | -0.0056874 | -0.0093166 | 0.08129 | -0.0070571 |  | 131.0774 | 1.7759 | 0 | 0
1.526 | 81.287 | -7.0618 | 81.5931 | 0.12957 | -0.12909 | 0.011214 | -5.6867 | -9.316 | -0.0056867 | -0.009316 | 0.081284 | -0.0070664 |  | 131.1586 | 1.7689 | 0 | 0
1.527 | 81.2813 | -7.0711 | 81.5883 | 0.12956 | -0.12907 | 0.011229 | -5.686 | -9.3153 | -0.005686 | -0.0093153 | 0.081278 | -0.0070758 |  | 131.2399 | 1.7618 | 0 | 0
1.528 | 81.2756 | -7.0804 | 81.5834 | 0.12954 | -0.12905 | 0.011243 | -5.6852 | -9.3147 | -0.0056852 | -0.0093147 | 0.081273 | -0.0070851 |  | 131.3212 | 1.7547 | 0 | 0
1.529 | 81.2699 | -7.0897 | 81.5786 | 0.12953 | -0.12904 | 0.011257 | -5.6845 | -9.3141 | -0.0056845 | -0.0093141 | 0.081267 | -0.0070944 |  | 131.4025 | 1.7477 | 0 | 0
1.53 | 81.2642 | -7.099 | 81.5737 | 0.12951 | -0.12902 | 0.011271 | -5.6837 | -9.3135 | -0.0056837 | -0.0093135 | 0.081261 | -0.0071037 |  | 131.4837 | 1.7406 | 0 | 0
1.531 | 81.2585 | -7.1084 | 81.5689 | 0.1295 | -0.129 | 0.011285 | -5.683 | -9.3129 | -0.005683 | -0.0093129 | 0.081256 | -0.007113 |  | 131.565 | 1.7335 | 0 | 0
1.532 | 81.2529 | -7.1177 | 81.564 | 0.12948 | -0.12899 | 0.011299 | -5.6823 | -9.3122 | -0.0056823 | -0.0093122 | 0.08125 | -0.0071223 |  | 131.6463 | 1.7263 | 0 | 0
1.533 | 81.2472 | -7.127 | 81.5592 | 0.12947 | -0.12897 | 0.011313 | -5.6815 | -9.3116 | -0.0056815 | -0.0093116 | 0.081244 | -0.0071316 |  | 131.7275 | 1.7192 | 0 | 0
1.534 | 81.2415 | -7.1363 | 81.5543 | 0.12945 | -0.12895 | 0.011327 | -5.6808 | -9.311 | -0.0056808 | -0.009311 | 0.081239 | -0.0071409 |  | 131.8088 | 1.7121 | 0 | 0
1.535 | 81.2358 | -7.1456 | 81.5495 | 0.12944 | -0.12894 | 0.011342 | -5.6801 | -9.3104 | -0.0056801 | -0.0093104 | 0.081233 | -0.0071503 |  | 131.89 | 1.7049 | 0 | 0
1.536 | 81.2301 | -7.1549 | 81.5446 | 0.12942 | -0.12892 | 0.011356 | -5.6793 | -9.3098 | -0.0056793 | -0.0093098 | 0.081227 | -0.0071596 |  | 131.9712 | 1.6978 | 0 | 0
1.537 | 81.2245 | -7.1642 | 81.5398 | 0.1294 | -0.1289 | 0.01137 | -5.6786 | -9.3091 | -0.0056786 | -0.0093091 | 0.081222 | -0.0071689 |  | 132.0525 | 1.6906 | 0 | 0
1.538 | 81.2188 | -7.1735 | 81.535 | 0.12939 | -0.12889 | 0.011384 | -5.6779 | -9.3085 | -0.0056779 | -0.0093085 | 0.081216 | -0.0071782 |  | 132.1337 | 1.6835 | 0 | 0
1.539 | 81.2131 | -7.1828 | 81.5301 | 0.12937 | -0.12887 | 0.011398 | -5.6771 | -9.3079 | -0.0056771 | -0.0093079 | 0.08121 | -0.0071875 |  | 132.2149 | 1.6763 | 0 | 0
1.54 | 81.2074 | -7.1921 | 81.5253 | 0.12936 | -0.12885 | 0.011412 | -5.6764 | -9.3073 | -0.0056764 | -0.0093073 | 0.081205 | -0.0071968 |  | 132.2961 | 1.6691 | 0 | 0
1.541 | 81.2017 | -7.2015 | 81.5205 | 0.12934 | -0.12884 | 0.011426 | -5.6757 | -9.3066 | -0.0056757 | -0.0093066 | 0.081199 | -0.0072061 |  | 132.3773 | 1.6619 | 0 | 0
1.542 | 81.1961 | -7.2108 | 81.5156 | 0.12933 | -0.12882 | 0.01144 | -5.6749 | -9.306 | -0.0056749 | -0.009306 | 0.081193 | -0.0072154 |  | 132.4585 | 1.6547 | 0 | 0
1.543 | 81.1904 | -7.2201 | 81.5108 | 0.12931 | -0.1288 | 0.011454 | -5.6742 | -9.3054 | -0.0056742 | -0.0093054 | 0.081188 | -0.0072247 |  | 132.5397 | 1.6475 | 0 | 0
1.544 | 81.1847 | -7.2294 | 81.506 | 0.1293 | -0.12879 | 0.011468 | -5.6735 | -9.3048 | -0.0056735 | -0.0093048 | 0.081182 | -0.007234 |  | 132.6209 | 1.6403 | 0 | 0
1.545 | 81.1791 | -7.2387 | 81.5011 | 0.12928 | -0.12877 | 0.011482 | -5.6727 | -9.3042 | -0.0056727 | -0.0093042 | 0.081176 | -0.0072433 |  | 132.7021 | 1.633 | 0 | 0
1.546 | 81.1734 | -7.248 | 81.4963 | 0.12927 | -0.12875 | 0.011497 | -5.672 | -9.3035 | -0.005672 | -0.0093035 | 0.081171 | -0.0072526 |  | 132.7832 | 1.6258 | 0 | 0
1.547 | 81.1677 | -7.2573 | 81.4915 | 0.12925 | -0.12874 | 0.011511 | -5.6713 | -9.3029 | -0.0056713 | -0.0093029 | 0.081165 | -0.0072619 |  | 132.8644 | 1.6185 | 0 | 0
1.548 | 81.162 | -7.2666 | 81.4867 | 0.12924 | -0.12872 | 0.011525 | -5.6705 | -9.3023 | -0.0056705 | -0.0093023 | 0.081159 | -0.0072712 |  | 132.9456 | 1.6113 | 0 | 0
1.549 | 81.1564 | -7.2759 | 81.4819 | 0.12922 | -0.1287 | 0.011539 | -5.6698 | -9.3017 | -0.0056698 | -0.0093017 | 0.081154 | -0.0072805 |  | 133.0267 | 1.604 | 0 | 0
1.55 | 81.1507 | -7.2852 | 81.477 | 0.12921 | -0.12869 | 0.011553 | -5.6691 | -9.3011 | -0.0056691 | -0.0093011 | 0.081148 | -0.0072898 |  | 133.1079 | 1.5967 | 0 | 0
1.551 | 81.145 | -7.2945 | 81.4722 | 0.12919 | -0.12867 | 0.011567 | -5.6683 | -9.3004 | -0.0056683 | -0.0093004 | 0.081142 | -0.0072991 |  | 133.189 | 1.5894 | 0 | 0
1.552 | 81.1394 | -7.3038 | 81.4674 | 0.12918 | -0.12865 | 0.011581 | -5.6676 | -9.2998 | -0.0056676 | -0.0092998 | 0.081137 | -0.0073084 |  | 133.2702 | 1.5821 | 0 | 0
1.553 | 81.1337 | -7.3131 | 81.4626 | 0.12916 | -0.12864 | 0.011595 | -5.6669 | -9.2992 | -0.0056669 | -0.0092992 | 0.081131 | -0.0073177 |  | 133.3513 | 1.5748 | 0 | 0
1.554 | 81.128 | -7.3224 | 81.4578 | 0.12914 | -0.12862 | 0.011609 | -5.6662 | -9.2986 | -0.0056662 | -0.0092986 | 0.081125 | -0.007327 |  | 133.4325 | 1.5675 | 0 | 0
1.555 | 81.1224 | -7.3317 | 81.453 | 0.12913 | -0.12861 | 0.011623 | -5.6654 | -9.298 | -0.0056654 | -0.009298 | 0.08112 | -0.0073363 |  | 133.5136 | 1.5602 | 0 | 0
1.556 | 81.1167 | -7.341 | 81.4482 | 0.12911 | -0.12859 | 0.011637 | -5.6647 | -9.2973 | -0.0056647 | -0.0092973 | 0.081114 | -0.0073456 |  | 133.5947 | 1.5528 | 0 | 0
1.557 | 81.111 | -7.3503 | 81.4434 | 0.1291 | -0.12857 | 0.011651 | -5.664 | -9.2967 | -0.005664 | -0.0092967 | 0.081108 | -0.0073549 |  | 133.6758 | 1.5455 | 0 | 0
1.558 | 81.1054 | -7.3596 | 81.4386 | 0.12908 | -0.12856 | 0.011665 | -5.6632 | -9.2961 | -0.0056632 | -0.0092961 | 0.081103 | -0.0073642 |  | 133.7569 | 1.5381 | 0 | 0
1.559 | 81.0997 | -7.3689 | 81.4338 | 0.12907 | -0.12854 | 0.011679 | -5.6625 | -9.2955 | -0.0056625 | -0.0092955 | 0.081097 | -0.0073735 |  | 133.838 | 1.5308 | 0 | 0
1.56 | 81.094 | -7.3782 | 81.429 | 0.12905 | -0.12852 | 0.011693 | -5.6618 | -9.2949 | -0.0056618 | -0.0092949 | 0.081091 | -0.0073828 |  | 133.9191 | 1.5234 | 0 | 0
1.561 | 81.0884 | -7.3875 | 81.4242 | 0.12904 | -0.12851 | 0.011707 | -5.6611 | -9.2943 | -0.0056611 | -0.0092943 | 0.081086 | -0.0073921 |  | 134.0002 | 1.516 | 0 | 0
1.562 | 81.0827 | -7.3968 | 81.4194 | 0.12902 | -0.12849 | 0.011721 | -5.6603 | -9.2936 | -0.0056603 | -0.0092936 | 0.08108 | -0.0074014 |  | 134.0813 | 1.5086 | 0 | 0
1.563 | 81.0771 | -7.4061 | 81.4146 | 0.12901 | -0.12847 | 0.011735 | -5.6596 | -9.293 | -0.0056596 | -0.009293 | 0.081074 | -0.0074107 |  | 134.1624 | 1.5012 | 0 | 0
1.564 | 81.0714 | -7.4154 | 81.4098 | 0.12899 | -0.12846 | 0.01175 | -5.6589 | -9.2924 | -0.0056589 | -0.0092924 | 0.081069 | -0.00742 |  | 134.2434 | 1.4938 | 0 | 0
1.565 | 81.0657 | -7.4246 | 81.405 | 0.12898 | -0.12844 | 0.011764 | -5.6581 | -9.2918 | -0.0056581 | -0.0092918 | 0.081063 | -0.0074293 |  | 134.3245 | 1.4864 | 0 | 0
1.566 | 81.0601 | -7.4339 | 81.4002 | 0.12896 | -0.12842 | 0.011778 | -5.6574 | -9.2912 | -0.0056574 | -0.0092912 | 0.081057 | -0.0074386 |  | 134.4056 | 1.479 | 0 | 0
1.567 | 81.0544 | -7.4432 | 81.3955 | 0.12895 | -0.12841 | 0.011792 | -5.6567 | -9.2905 | -0.0056567 | -0.0092905 | 0.081052 | -0.0074479 |  | 134.4866 | 1.4715 | 0 | 0
1.568 | 81.0488 | -7.4525 | 81.3907 | 0.12893 | -0.12839 | 0.011806 | -5.656 | -9.2899 | -0.005656 | -0.0092899 | 0.081046 | -0.0074572 |  | 134.5677 | 1.4641 | 0 | 0
1.569 | 81.0431 | -7.4618 | 81.3859 | 0.12892 | -0.12837 | 0.01182 | -5.6552 | -9.2893 | -0.0056552 | -0.0092893 | 0.08104 | -0.0074665 |  | 134.6487 | 1.4566 | 0 | 0
1.57 | 81.0375 | -7.4711 | 81.3811 | 0.1289 | -0.12836 | 0.011834 | -5.6545 | -9.2887 | -0.0056545 | -0.0092887 | 0.081035 | -0.0074757 |  | 134.7298 | 1.4492 | 0 | 0
1.571 | 81.0318 | -7.4804 | 81.3763 | 0.12889 | -0.12834 | 0.011848 | -5.6538 | -9.2881 | -0.0056538 | -0.0092881 | 0.081029 | -0.007485 |  | 134.8108 | 1.4417 | 0 | 0
1.572 | 81.0261 | -7.4897 | 81.3716 | 0.12887 | -0.12832 | 0.011862 | -5.6531 | -9.2875 | -0.0056531 | -0.0092875 | 0.081023 | -0.0074943 |  | 134.8918 | 1.4342 | 0 | 0
1.573 | 81.0205 | -7.499 | 81.3668 | 0.12886 | -0.12831 | 0.011876 | -5.6523 | -9.2868 | -0.0056523 | -0.0092868 | 0.081018 | -0.0075036 |  | 134.9729 | 1.4267 | 0 | 0
1.574 | 81.0148 | -7.5082 | 81.362 | 0.12884 | -0.12829 | 0.01189 | -5.6516 | -9.2862 | -0.0056516 | -0.0092862 | 0.081012 | -0.0075129 |  | 135.0539 | 1.4192 | 0 | 0
1.575 | 81.0092 | -7.5175 | 81.3572 | 0.12883 | -0.12827 | 0.011904 | -5.6509 | -9.2856 | -0.0056509 | -0.0092856 | 0.081006 | -0.0075222 |  | 135.1349 | 1.4117 | 0 | 0
1.576 | 81.0035 | -7.5268 | 81.3525 | 0.12881 | -0.12826 | 0.011918 | -5.6501 | -9.285 | -0.0056501 | -0.009285 | 0.081001 | -0.0075315 |  | 135.2159 | 1.4042 | 0 | 0
1.577 | 80.9979 | -7.5361 | 81.3477 | 0.1288 | -0.12824 | 0.011932 | -5.6494 | -9.2844 | -0.0056494 | -0.0092844 | 0.080995 | -0.0075407 |  | 135.2969 | 1.3966 | 0 | 0
1.578 | 80.9922 | -7.5454 | 81.3429 | 0.12878 | -0.12823 | 0.011946 | -5.6487 | -9.2838 | -0.0056487 | -0.0092838 | 0.080989 | -0.00755 |  | 135.3779 | 1.3891 | 0 | 0
1.579 | 80.9866 | -7.5547 | 81.3382 | 0.12877 | -0.12821 | 0.01196 | -5.648 | -9.2831 | -0.005648 | -0.0092831 | 0.080984 | -0.0075593 |  | 135.4589 | 1.3815 | 0 | 0
1.58 | 80.9809 | -7.564 | 81.3334 | 0.12875 | -0.12819 | 0.011974 | -5.6472 | -9.2825 | -0.0056472 | -0.0092825 | 0.080978 | -0.0075686 |  | 135.5399 | 1.374 | 0 | 0
1.581 | 80.9753 | -7.5732 | 81.3287 | 0.12874 | -0.12818 | 0.011988 | -5.6465 | -9.2819 | -0.0056465 | -0.0092819 | 0.080972 | -0.0075779 |  | 135.6208 | 1.3664 | 0 | 0
1.582 | 80.9696 | -7.5825 | 81.3239 | 0.12872 | -0.12816 | 0.012002 | -5.6458 | -9.2813 | -0.0056458 | -0.0092813 | 0.080967 | -0.0075872 |  | 135.7018 | 1.3588 | 0 | 0
1.583 | 80.964 | -7.5918 | 81.3192 | 0.12871 | -0.12814 | 0.012016 | -5.6451 | -9.2807 | -0.0056451 | -0.0092807 | 0.080961 | -0.0075964 |  | 135.7828 | 1.3512 | 0 | 0
1.584 | 80.9584 | -7.6011 | 81.3144 | 0.12869 | -0.12813 | 0.01203 | -5.6444 | -9.2801 | -0.0056444 | -0.0092801 | 0.080956 | -0.0076057 |  | 135.8637 | 1.3436 | 0 | 0
1.585 | 80.9527 | -7.6104 | 81.3096 | 0.12868 | -0.12811 | 0.012044 | -5.6436 | -9.2794 | -0.0056436 | -0.0092794 | 0.08095 | -0.007615 |  | 135.9447 | 1.336 | 0 | 0
1.586 | 80.9471 | -7.6196 | 81.3049 | 0.12866 | -0.12809 | 0.012058 | -5.6429 | -9.2788 | -0.0056429 | -0.0092788 | 0.080944 | -0.0076243 |  | 136.0257 | 1.3284 | 0 | 0
1.587 | 80.9414 | -7.6289 | 81.3002 | 0.12865 | -0.12808 | 0.012072 | -5.6422 | -9.2782 | -0.0056422 | -0.0092782 | 0.080939 | -0.0076336 |  | 136.1066 | 1.3208 | 0 | 0
1.588 | 80.9358 | -7.6382 | 81.2954 | 0.12863 | -0.12806 | 0.012086 | -5.6415 | -9.2776 | -0.0056415 | -0.0092776 | 0.080933 | -0.0076428 |  | 136.1875 | 1.3132 | 0 | 0
1.589 | 80.9301 | -7.6475 | 81.2907 | 0.12862 | -0.12804 | 0.0121 | -5.6407 | -9.277 | -0.0056407 | -0.009277 | 0.080927 | -0.0076521 |  | 136.2685 | 1.3055 | 0 | 0
1.59 | 80.9245 | -7.6568 | 81.2859 | 0.1286 | -0.12803 | 0.012114 | -5.64 | -9.2764 | -0.00564 | -0.0092764 | 0.080922 | -0.0076614 |  | 136.3494 | 1.2979 | 0 | 0
1.591 | 80.9189 | -7.666 | 81.2812 | 0.12859 | -0.12801 | 0.012128 | -5.6393 | -9.2757 | -0.0056393 | -0.0092757 | 0.080916 | -0.0076707 |  | 136.4303 | 1.2902 | 0 | 0
1.592 | 80.9132 | -7.6753 | 81.2764 | 0.12857 | -0.128 | 0.012141 | -5.6386 | -9.2751 | -0.0056386 | -0.0092751 | 0.08091 | -0.0076799 |  | 136.5112 | 1.2825 | 0 | 0
1.593 | 80.9076 | -7.6846 | 81.2717 | 0.12856 | -0.12798 | 0.012155 | -5.6379 | -9.2745 | -0.0056379 | -0.0092745 | 0.080905 | -0.0076892 |  | 136.5921 | 1.2749 | 0 | 0
1.594 | 80.9019 | -7.6939 | 81.267 | 0.12854 | -0.12796 | 0.012169 | -5.6371 | -9.2739 | -0.0056371 | -0.0092739 | 0.080899 | -0.0076985 |  | 136.673 | 1.2672 | 0 | 0
1.595 | 80.8963 | -7.7031 | 81.2622 | 0.12853 | -0.12795 | 0.012183 | -5.6364 | -9.2733 | -0.0056364 | -0.0092733 | 0.080893 | -0.0077078 |  | 136.7539 | 1.2595 | 0 | 0
1.596 | 80.8907 | -7.7124 | 81.2575 | 0.12851 | -0.12793 | 0.012197 | -5.6357 | -9.2727 | -0.0056357 | -0.0092727 | 0.080888 | -0.007717 |  | 136.8348 | 1.2518 | 0 | 0
1.597 | 80.885 | -7.7217 | 81.2528 | 0.1285 | -0.12791 | 0.012211 | -5.635 | -9.2721 | -0.005635 | -0.0092721 | 0.080882 | -0.0077263 |  | 136.9157 | 1.2441 | 0 | 0
1.598 | 80.8794 | -7.7309 | 81.248 | 0.12848 | -0.1279 | 0.012225 | -5.6342 | -9.2714 | -0.0056342 | -0.0092714 | 0.080877 | -0.0077356 |  | 136.9966 | 1.2363 | 0 | 0
1.599 | 80.8738 | -7.7402 | 81.2433 | 0.12847 | -0.12788 | 0.012239 | -5.6335 | -9.2708 | -0.0056335 | -0.0092708 | 0.080871 | -0.0077449 |  | 137.0775 | 1.2286 | 0 | 0
1.6 | 80.8681 | -7.7495 | 81.2386 | 0.12845 | -0.12786 | 0.012253 | -5.6328 | -9.2702 | -0.0056328 | -0.0092702 | 0.080865 | -0.0077541 |  | 137.1584 | 1.2208 | 0 | 0
1.601 | 80.8625 | -7.7588 | 81.2339 | 0.12844 | -0.12785 | 0.012267 | -5.6321 | -9.2696 | -0.0056321 | -0.0092696 | 0.08086 | -0.0077634 |  | 137.2392 | 1.2131 | 0 | 0
1.602 | 80.8569 | -7.768 | 81.2292 | 0.12842 | -0.12783 | 0.012281 | -5.6314 | -9.269 | -0.0056314 | -0.009269 | 0.080854 | -0.0077727 |  | 137.3201 | 1.2053 | 0 | 0
1.603 | 80.8512 | -7.7773 | 81.2244 | 0.12841 | -0.12782 | 0.012295 | -5.6306 | -9.2684 | -0.0056306 | -0.0092684 | 0.080848 | -0.0077819 |  | 137.4009 | 1.1976 | 0 | 0
1.604 | 80.8456 | -7.7866 | 81.2197 | 0.12839 | -0.1278 | 0.012309 | -5.6299 | -9.2678 | -0.0056299 | -0.0092678 | 0.080843 | -0.0077912 |  | 137.4818 | 1.1898 | 0 | 0
1.605 | 80.84 | -7.7958 | 81.215 | 0.12838 | -0.12778 | 0.012323 | -5.6292 | -9.2671 | -0.0056292 | -0.0092671 | 0.080837 | -0.0078005 |  | 137.5626 | 1.182 | 0 | 0
1.606 | 80.8343 | -7.8051 | 81.2103 | 0.12836 | -0.12777 | 0.012337 | -5.6285 | -9.2665 | -0.0056285 | -0.0092665 | 0.080832 | -0.0078097 |  | 137.6435 | 1.1742 | 0 | 0
1.607 | 80.8287 | -7.8144 | 81.2056 | 0.12835 | -0.12775 | 0.012351 | -5.6278 | -9.2659 | -0.0056278 | -0.0092659 | 0.080826 | -0.007819 |  | 137.7243 | 1.1664 | 0 | 0
1.608 | 80.8231 | -7.8236 | 81.2009 | 0.12833 | -0.12773 | 0.012365 | -5.6271 | -9.2653 | -0.0056271 | -0.0092653 | 0.08082 | -0.0078283 |  | 137.8051 | 1.1586 | 0 | 0
1.609 | 80.8175 | -7.8329 | 81.1962 | 0.12832 | -0.12772 | 0.012379 | -5.6263 | -9.2647 | -0.0056263 | -0.0092647 | 0.080815 | -0.0078375 |  | 137.8859 | 1.1507 | 0 | 0
1.61 | 80.8118 | -7.8422 | 81.1915 | 0.1283 | -0.1277 | 0.012392 | -5.6256 | -9.2641 | -0.0056256 | -0.0092641 | 0.080809 | -0.0078468 |  | 137.9668 | 1.1429 | 0 | 0
1.611 | 80.8062 | -7.8514 | 81.1868 | 0.12829 | -0.12769 | 0.012406 | -5.6249 | -9.2635 | -0.0056249 | -0.0092635 | 0.080803 | -0.0078561 |  | 138.0476 | 1.135 | 0 | 0
1.612 | 80.8006 | -7.8607 | 81.182 | 0.12827 | -0.12767 | 0.01242 | -5.6242 | -9.2629 | -0.0056242 | -0.0092629 | 0.080798 | -0.0078653 |  | 138.1284 | 1.1272 | 0 | 0
1.613 | 80.795 | -7.87 | 81.1773 | 0.12826 | -0.12765 | 0.012434 | -5.6235 | -9.2622 | -0.0056235 | -0.0092622 | 0.080792 | -0.0078746 |  | 138.2092 | 1.1193 | 0 | 0
1.614 | 80.7893 | -7.8792 | 81.1727 | 0.12824 | -0.12764 | 0.012448 | -5.6228 | -9.2616 | -0.0056228 | -0.0092616 | 0.080787 | -0.0078838 |  | 138.29 | 1.1114 | 0 | 0
1.615 | 80.7837 | -7.8885 | 81.168 | 0.12823 | -0.12762 | 0.012462 | -5.622 | -9.261 | -0.005622 | -0.009261 | 0.080781 | -0.0078931 |  | 138.3707 | 1.1036 | 0 | 0
1.616 | 80.7781 | -7.8977 | 81.1633 | 0.12821 | -0.1276 | 0.012476 | -5.6213 | -9.2604 | -0.0056213 | -0.0092604 | 0.080775 | -0.0079024 |  | 138.4515 | 1.0957 | 0 | 0
1.617 | 80.7725 | -7.907 | 81.1586 | 0.1282 | -0.12759 | 0.01249 | -5.6206 | -9.2598 | -0.0056206 | -0.0092598 | 0.08077 | -0.0079116 |  | 138.5323 | 1.0878 | 0 | 0
1.618 | 80.7669 | -7.9163 | 81.1539 | 0.12818 | -0.12757 | 0.012504 | -5.6199 | -9.2592 | -0.0056199 | -0.0092592 | 0.080764 | -0.0079209 |  | 138.6131 | 1.0799 | 0 | 0
1.619 | 80.7612 | -7.9255 | 81.1492 | 0.12817 | -0.12756 | 0.012518 | -5.6192 | -9.2586 | -0.0056192 | -0.0092586 | 0.080758 | -0.0079301 |  | 138.6938 | 1.0719 | 0 | 0
1.62 | 80.7556 | -7.9348 | 81.1445 | 0.12815 | -0.12754 | 0.012532 | -5.6185 | -9.2579 | -0.0056185 | -0.0092579 | 0.080753 | -0.0079394 |  | 138.7746 | 1.064 | 0 | 0
1.621 | 80.75 | -7.944 | 81.1398 | 0.12814 | -0.12752 | 0.012545 | -5.6177 | -9.2573 | -0.0056177 | -0.0092573 | 0.080747 | -0.0079487 |  | 138.8553 | 1.0561 | 0 | 0
1.622 | 80.7444 | -7.9533 | 81.1351 | 0.12812 | -0.12751 | 0.012559 | -5.617 | -9.2567 | -0.005617 | -0.0092567 | 0.080742 | -0.0079579 |  | 138.9361 | 1.0481 | 0 | 0
1.623 | 80.7388 | -7.9626 | 81.1304 | 0.12811 | -0.12749 | 0.012573 | -5.6163 | -9.2561 | -0.0056163 | -0.0092561 | 0.080736 | -0.0079672 |  | 139.0168 | 1.0402 | 0 | 0
1.624 | 80.7331 | -7.9718 | 81.1258 | 0.12809 | -0.12747 | 0.012587 | -5.6156 | -9.2555 | -0.0056156 | -0.0092555 | 0.08073 | -0.0079764 |  | 139.0976 | 1.0322 | 0 | 0
1.625 | 80.7275 | -7.9811 | 81.1211 | 0.12808 | -0.12746 | 0.012601 | -5.6149 | -9.2549 | -0.0056149 | -0.0092549 | 0.080725 | -0.0079857 |  | 139.1783 | 1.0242 | 0 | 0
1.626 | 80.7219 | -7.9903 | 81.1164 | 0.12806 | -0.12744 | 0.012615 | -5.6142 | -9.2543 | -0.0056142 | -0.0092543 | 0.080719 | -0.0079949 |  | 139.259 | 1.0162 | 0 | 0
1.627 | 80.7163 | -7.9996 | 81.1117 | 0.12805 | -0.12743 | 0.012629 | -5.6135 | -9.2537 | -0.0056135 | -0.0092537 | 0.080713 | -0.0080042 |  | 139.3397 | 1.0082 | 0 | 0
1.628 | 80.7107 | -8.0088 | 81.1071 | 0.12803 | -0.12741 | 0.012643 | -5.6127 | -9.2531 | -0.0056127 | -0.0092531 | 0.080708 | -0.0080135 |  | 139.4205 | 1.0002 | 0 | 0
1.629 | 80.7051 | -8.0181 | 81.1024 | 0.12802 | -0.12739 | 0.012657 | -5.612 | -9.2524 | -0.005612 | -0.0092524 | 0.080702 | -0.0080227 |  | 139.5012 | 0.99221 | 0 | 0
1.63 | 80.6995 | -8.0273 | 81.0977 | 0.12801 | -0.12738 | 0.01267 | -5.6113 | -9.2518 | -0.0056113 | -0.0092518 | 0.080697 | -0.008032 |  | 139.5819 | 0.98419 | 0 | 0
1.631 | 80.6938 | -8.0366 | 81.0931 | 0.12799 | -0.12736 | 0.012684 | -5.6106 | -9.2512 | -0.0056106 | -0.0092512 | 0.080691 | -0.0080412 |  | 139.6626 | 0.97616 | 0 | 0
1.632 | 80.6882 | -8.0458 | 81.0884 | 0.12798 | -0.12734 | 0.012698 | -5.6099 | -9.2506 | -0.0056099 | -0.0092506 | 0.080685 | -0.0080505 |  | 139.7433 | 0.96812 | 0 | 0
1.633 | 80.6826 | -8.0551 | 81.0837 | 0.12796 | -0.12733 | 0.012712 | -5.6092 | -9.25 | -0.0056092 | -0.00925 | 0.08068 | -0.0080597 |  | 139.8239 | 0.96007 | 0 | 0
1.634 | 80.677 | -8.0643 | 81.0791 | 0.12795 | -0.12731 | 0.012726 | -5.6085 | -9.2494 | -0.0056085 | -0.0092494 | 0.080674 | -0.008069 |  | 139.9046 | 0.95201 | 0 | 0
1.635 | 80.6714 | -8.0736 | 81.0744 | 0.12793 | -0.1273 | 0.01274 | -5.6077 | -9.2488 | -0.0056077 | -0.0092488 | 0.080669 | -0.0080782 |  | 139.9853 | 0.94394 | 0 | 0
1.636 | 80.6658 | -8.0828 | 81.0697 | 0.12792 | -0.12728 | 0.012754 | -5.607 | -9.2482 | -0.005607 | -0.0092482 | 0.080663 | -0.0080875 |  | 140.066 | 0.93586 | 0 | 0
1.637 | 80.6602 | -8.0921 | 81.0651 | 0.1279 | -0.12726 | 0.012767 | -5.6063 | -9.2476 | -0.0056063 | -0.0092476 | 0.080657 | -0.0080967 |  | 140.1466 | 0.92777 | 0 | 0
1.638 | 80.6546 | -8.1013 | 81.0604 | 0.12789 | -0.12725 | 0.012781 | -5.6056 | -9.2469 | -0.0056056 | -0.0092469 | 0.080652 | -0.008106 |  | 140.2273 | 0.91968 | 0 | 0
1.639 | 80.649 | -8.1106 | 81.0558 | 0.12787 | -0.12723 | 0.012795 | -5.6049 | -9.2463 | -0.0056049 | -0.0092463 | 0.080646 | -0.0081152 |  | 140.3079 | 0.91157 | 0 | 0
1.64 | 80.6434 | -8.1198 | 81.0511 | 0.12786 | -0.12722 | 0.012809 | -5.6042 | -9.2457 | -0.0056042 | -0.0092457 | 0.080641 | -0.0081244 |  | 140.3886 | 0.90345 | 0 | 0
1.641 | 80.6378 | -8.1291 | 81.0465 | 0.12784 | -0.1272 | 0.012823 | -5.6035 | -9.2451 | -0.0056035 | -0.0092451 | 0.080635 | -0.0081337 |  | 140.4692 | 0.89533 | 0 | 0
1.642 | 80.6322 | -8.1383 | 81.0418 | 0.12783 | -0.12718 | 0.012837 | -5.6028 | -9.2445 | -0.0056028 | -0.0092445 | 0.080629 | -0.0081429 |  | 140.5499 | 0.8872 | 0 | 0
1.643 | 80.6266 | -8.1476 | 81.0372 | 0.12781 | -0.12717 | 0.012851 | -5.6021 | -9.2439 | -0.0056021 | -0.0092439 | 0.080624 | -0.0081522 |  | 140.6305 | 0.87905 | 0 | 0
1.644 | 80.621 | -8.1568 | 81.0325 | 0.1278 | -0.12715 | 0.012864 | -5.6013 | -9.2433 | -0.0056013 | -0.0092433 | 0.080618 | -0.0081614 |  | 140.7111 | 0.8709 | 0 | 0
1.645 | 80.6154 | -8.166 | 81.0279 | 0.12779 | -0.12713 | 0.012878 | -5.6006 | -9.2427 | -0.0056006 | -0.0092427 | 0.080613 | -0.0081707 |  | 140.7917 | 0.86274 | 0 | 0
1.646 | 80.6098 | -8.1753 | 81.0233 | 0.12777 | -0.12712 | 0.012892 | -5.5999 | -9.2421 | -0.0055999 | -0.0092421 | 0.080607 | -0.0081799 |  | 140.8723 | 0.85457 | 0 | 0
1.647 | 80.6042 | -8.1845 | 81.0186 | 0.12776 | -0.1271 | 0.012906 | -5.5992 | -9.2415 | -0.0055992 | -0.0092415 | 0.080601 | -0.0081891 |  | 140.9529 | 0.84639 | 0 | 0
1.648 | 80.5986 | -8.1938 | 81.014 | 0.12774 | -0.12709 | 0.01292 | -5.5985 | -9.2408 | -0.0055985 | -0.0092408 | 0.080596 | -0.0081984 |  | 141.0336 | 0.8382 | 0 | 0
1.649 | 80.593 | -8.203 | 81.0094 | 0.12773 | -0.12707 | 0.012934 | -5.5978 | -9.2402 | -0.0055978 | -0.0092402 | 0.08059 | -0.0082076 |  | 141.1141 | 0.83 | 0 | 0
1.65 | 80.5874 | -8.2123 | 81.0047 | 0.12771 | -0.12705 | 0.012947 | -5.5971 | -9.2396 | -0.0055971 | -0.0092396 | 0.080585 | -0.0082169 |  | 141.1947 | 0.82179 | 0 | 0
1.651 | 80.5818 | -8.2215 | 81.0001 | 0.1277 | -0.12704 | 0.012961 | -5.5964 | -9.239 | -0.0055964 | -0.009239 | 0.080579 | -0.0082261 |  | 141.2753 | 0.81358 | 0 | 0
1.652 | 80.5762 | -8.2307 | 80.9955 | 0.12768 | -0.12702 | 0.012975 | -5.5957 | -9.2384 | -0.0055957 | -0.0092384 | 0.080573 | -0.0082353 |  | 141.3559 | 0.80535 | 0 | 0
1.653 | 80.5706 | -8.24 | 80.9908 | 0.12767 | -0.12701 | 0.012989 | -5.595 | -9.2378 | -0.005595 | -0.0092378 | 0.080568 | -0.0082446 |  | 141.4365 | 0.79712 | 0 | 0
1.654 | 80.565 | -8.2492 | 80.9862 | 0.12765 | -0.12699 | 0.013003 | -5.5943 | -9.2372 | -0.0055943 | -0.0092372 | 0.080562 | -0.0082538 |  | 141.517 | 0.78887 | 0 | 0
1.655 | 80.5594 | -8.2584 | 80.9816 | 0.12764 | -0.12697 | 0.013017 | -5.5936 | -9.2366 | -0.0055936 | -0.0092366 | 0.080557 | -0.0082631 |  | 141.5976 | 0.78062 | 0 | 0
1.656 | 80.5538 | -8.2677 | 80.977 | 0.12762 | -0.12696 | 0.01303 | -5.5928 | -9.236 | -0.0055928 | -0.009236 | 0.080551 | -0.0082723 |  | 141.6782 | 0.77235 | 0 | 0
1.657 | 80.5482 | -8.2769 | 80.9723 | 0.12761 | -0.12694 | 0.013044 | -5.5921 | -9.2354 | -0.0055921 | -0.0092354 | 0.080545 | -0.0082815 |  | 141.7587 | 0.76408 | 0 | 0
1.658 | 80.5426 | -8.2862 | 80.9677 | 0.1276 | -0.12693 | 0.013058 | -5.5914 | -9.2348 | -0.0055914 | -0.0092348 | 0.08054 | -0.0082908 |  | 141.8393 | 0.7558 | 0 | 0
1.659 | 80.537 | -8.2954 | 80.9631 | 0.12758 | -0.12691 | 0.013072 | -5.5907 | -9.2342 | -0.0055907 | -0.0092342 | 0.080534 | -0.0083 |  | 141.9198 | 0.74751 | 0 | 0
1.66 | 80.5314 | -8.3046 | 80.9585 | 0.12757 | -0.12689 | 0.013086 | -5.59 | -9.2335 | -0.00559 | -0.0092335 | 0.080529 | -0.0083092 |  | 142.0003 | 0.73921 | 0 | 0
1.661 | 80.5258 | -8.3139 | 80.9539 | 0.12755 | -0.12688 | 0.013099 | -5.5893 | -9.2329 | -0.0055893 | -0.0092329 | 0.080523 | -0.0083185 |  | 142.0809 | 0.7309 | 0 | 0
1.662 | 80.5203 | -8.3231 | 80.9493 | 0.12754 | -0.12686 | 0.013113 | -5.5886 | -9.2323 | -0.0055886 | -0.0092323 | 0.080517 | -0.0083277 |  | 142.1614 | 0.72258 | 0 | 0
1.663 | 80.5147 | -8.3323 | 80.9447 | 0.12752 | -0.12685 | 0.013127 | -5.5879 | -9.2317 | -0.0055879 | -0.0092317 | 0.080512 | -0.0083369 |  | 142.2419 | 0.71425 | 0 | 0
1.664 | 80.5091 | -8.3416 | 80.9401 | 0.12751 | -0.12683 | 0.013141 | -5.5872 | -9.2311 | -0.0055872 | -0.0092311 | 0.080506 | -0.0083462 |  | 142.3224 | 0.70592 | 0 | 0
1.665 | 80.5035 | -8.3508 | 80.9354 | 0.12749 | -0.12681 | 0.013155 | -5.5865 | -9.2305 | -0.0055865 | -0.0092305 | 0.080501 | -0.0083554 |  | 142.4029 | 0.69757 | 0 | 0
1.666 | 80.4979 | -8.36 | 80.9308 | 0.12748 | -0.1268 | 0.013168 | -5.5858 | -9.2299 | -0.0055858 | -0.0092299 | 0.080495 | -0.0083646 |  | 142.4834 | 0.68922 | 0 | 0
1.667 | 80.4923 | -8.3692 | 80.9262 | 0.12746 | -0.12678 | 0.013182 | -5.5851 | -9.2293 | -0.0055851 | -0.0092293 | 0.08049 | -0.0083739 |  | 142.5639 | 0.68085 | 0 | 0
1.668 | 80.4867 | -8.3785 | 80.9216 | 0.12745 | -0.12677 | 0.013196 | -5.5844 | -9.2287 | -0.0055844 | -0.0092287 | 0.080484 | -0.0083831 |  | 142.6444 | 0.67248 | 0 | 0
1.669 | 80.4811 | -8.3877 | 80.917 | 0.12744 | -0.12675 | 0.01321 | -5.5837 | -9.2281 | -0.0055837 | -0.0092281 | 0.080478 | -0.0083923 |  | 142.7249 | 0.66409 | 0 | 0
1.67 | 80.4756 | -8.3969 | 80.9124 | 0.12742 | -0.12673 | 0.013224 | -5.583 | -9.2275 | -0.005583 | -0.0092275 | 0.080473 | -0.0084015 |  | 142.8054 | 0.6557 | 0 | 0
1.671 | 80.47 | -8.4062 | 80.9079 | 0.12741 | -0.12672 | 0.013237 | -5.5823 | -9.2269 | -0.0055823 | -0.0092269 | 0.080467 | -0.0084108 |  | 142.8858 | 0.6473 | 0 | 0
1.672 | 80.4644 | -8.4154 | 80.9033 | 0.12739 | -0.1267 | 0.013251 | -5.5816 | -9.2263 | -0.0055816 | -0.0092263 | 0.080462 | -0.00842 |  | 142.9663 | 0.63889 | 0 | 0
1.673 | 80.4588 | -8.4246 | 80.8987 | 0.12738 | -0.12669 | 0.013265 | -5.5808 | -9.2256 | -0.0055808 | -0.0092256 | 0.080456 | -0.0084292 |  | 143.0468 | 0.63047 | 0 | 0
1.674 | 80.4532 | -8.4338 | 80.8941 | 0.12736 | -0.12667 | 0.013279 | -5.5801 | -9.225 | -0.0055801 | -0.009225 | 0.08045 | -0.0084384 |  | 143.1272 | 0.62204 | 0 | 0
1.675 | 80.4477 | -8.4431 | 80.8895 | 0.12735 | -0.12665 | 0.013292 | -5.5794 | -9.2244 | -0.0055794 | -0.0092244 | 0.080445 | -0.0084477 |  | 143.2077 | 0.6136 | 0 | 0
1.676 | 80.4421 | -8.4523 | 80.8849 | 0.12733 | -0.12664 | 0.013306 | -5.5787 | -9.2238 | -0.0055787 | -0.0092238 | 0.080439 | -0.0084569 |  | 143.2881 | 0.60515 | 0 | 0
1.677 | 80.4365 | -8.4615 | 80.8803 | 0.12732 | -0.12662 | 0.01332 | -5.578 | -9.2232 | -0.005578 | -0.0092232 | 0.080434 | -0.0084661 |  | 143.3686 | 0.5967 | 0 | 0
1.678 | 80.4309 | -8.4707 | 80.8757 | 0.12731 | -0.12661 | 0.013334 | -5.5773 | -9.2226 | -0.0055773 | -0.0092226 | 0.080428 | -0.0084753 |  | 143.449 | 0.58823 | 0 | 0
1.679 | 80.4253 | -8.48 | 80.8712 | 0.12729 | -0.12659 | 0.013347 | -5.5766 | -9.222 | -0.0055766 | -0.009222 | 0.080423 | -0.0084846 |  | 143.5294 | 0.57976 | 0 | 0
1.68 | 80.4198 | -8.4892 | 80.8666 | 0.12728 | -0.12657 | 0.013361 | -5.5759 | -9.2214 | -0.0055759 | -0.0092214 | 0.080417 | -0.0084938 |  | 143.6098 | 0.57127 | 0 | 0
1.681 | 80.4142 | -8.4984 | 80.862 | 0.12726 | -0.12656 | 0.013375 | -5.5752 | -9.2208 | -0.0055752 | -0.0092208 | 0.080411 | -0.008503 |  | 143.6903 | 0.56278 | 0 | 0
1.682 | 80.4086 | -8.5076 | 80.8574 | 0.12725 | -0.12654 | 0.013389 | -5.5745 | -9.2202 | -0.0055745 | -0.0092202 | 0.080406 | -0.0085122 |  | 143.7707 | 0.55427 | 0 | 0
1.683 | 80.403 | -8.5168 | 80.8529 | 0.12723 | -0.12653 | 0.013402 | -5.5738 | -9.2196 | -0.0055738 | -0.0092196 | 0.0804 | -0.0085214 |  | 143.8511 | 0.54576 | 0 | 0
1.684 | 80.3975 | -8.5261 | 80.8483 | 0.12722 | -0.12651 | 0.013416 | -5.5731 | -9.219 | -0.0055731 | -0.009219 | 0.080395 | -0.0085307 |  | 143.9315 | 0.53724 | 0 | 0
1.685 | 80.3919 | -8.5353 | 80.8437 | 0.1272 | -0.12649 | 0.01343 | -5.5724 | -9.2184 | -0.0055724 | -0.0092184 | 0.080389 | -0.0085399 |  | 144.0119 | 0.52871 | 0 | 0
1.686 | 80.3863 | -8.5445 | 80.8392 | 0.12719 | -0.12648 | 0.013444 | -5.5717 | -9.2178 | -0.0055717 | -0.0092178 | 0.080384 | -0.0085491 |  | 144.0923 | 0.52017 | 0 | 0
1.687 | 80.3807 | -8.5537 | 80.8346 | 0.12718 | -0.12646 | 0.013457 | -5.571 | -9.2172 | -0.005571 | -0.0092172 | 0.080378 | -0.0085583 |  | 144.1726 | 0.51162 | 0 | 0
1.688 | 80.3752 | -8.5629 | 80.83 | 0.12716 | -0.12645 | 0.013471 | -5.5703 | -9.2166 | -0.0055703 | -0.0092166 | 0.080372 | -0.0085675 |  | 144.253 | 0.50306 | 0 | 0
1.689 | 80.3696 | -8.5721 | 80.8255 | 0.12715 | -0.12643 | 0.013485 | -5.5696 | -9.216 | -0.0055696 | -0.009216 | 0.080367 | -0.0085768 |  | 144.3334 | 0.4945 | 0 | 0
1.69 | 80.364 | -8.5814 | 80.8209 | 0.12713 | -0.12641 | 0.013499 | -5.5689 | -9.2153 | -0.0055689 | -0.0092153 | 0.080361 | -0.008586 |  | 144.4138 | 0.48592 | 0 | 0
1.691 | 80.3585 | -8.5906 | 80.8163 | 0.12712 | -0.1264 | 0.013512 | -5.5682 | -9.2147 | -0.0055682 | -0.0092147 | 0.080356 | -0.0085952 |  | 144.4941 | 0.47733 | 0 | 0
1.692 | 80.3529 | -8.5998 | 80.8118 | 0.1271 | -0.12638 | 0.013526 | -5.5675 | -9.2141 | -0.0055675 | -0.0092141 | 0.08035 | -0.0086044 |  | 144.5745 | 0.46874 | 0 | 0
1.693 | 80.3473 | -8.609 | 80.8072 | 0.12709 | -0.12637 | 0.01354 | -5.5668 | -9.2135 | -0.0055668 | -0.0092135 | 0.080345 | -0.0086136 |  | 144.6548 | 0.46013 | 0 | 0
1.694 | 80.3418 | -8.6182 | 80.8027 | 0.12708 | -0.12635 | 0.013554 | -5.5661 | -9.2129 | -0.0055661 | -0.0092129 | 0.080339 | -0.0086228 |  | 144.7352 | 0.45152 | 0 | 0
1.695 | 80.3362 | -8.6274 | 80.7981 | 0.12706 | -0.12633 | 0.013567 | -5.5654 | -9.2123 | -0.0055654 | -0.0092123 | 0.080333 | -0.008632 |  | 144.8155 | 0.4429 | 0 | 0
1.696 | 80.3306 | -8.6366 | 80.7936 | 0.12705 | -0.12632 | 0.013581 | -5.5647 | -9.2117 | -0.0055647 | -0.0092117 | 0.080328 | -0.0086413 |  | 144.8958 | 0.43426 | 0 | 0
1.697 | 80.3251 | -8.6459 | 80.789 | 0.12703 | -0.1263 | 0.013595 | -5.564 | -9.2111 | -0.005564 | -0.0092111 | 0.080322 | -0.0086505 |  | 144.9762 | 0.42562 | 0 | 0
1.698 | 80.3195 | -8.6551 | 80.7845 | 0.12702 | -0.12629 | 0.013608 | -5.5633 | -9.2105 | -0.0055633 | -0.0092105 | 0.080317 | -0.0086597 |  | 145.0565 | 0.41697 | 0 | 0
1.699 | 80.3139 | -8.6643 | 80.7799 | 0.127 | -0.12627 | 0.013622 | -5.5626 | -9.2099 | -0.0055626 | -0.0092099 | 0.080311 | -0.0086689 |  | 145.1368 | 0.40831 | 0 | 0
1.7 | 80.3084 | -8.6735 | 80.7754 | 0.12699 | -0.12626 | 0.013636 | -5.5619 | -9.2093 | -0.0055619 | -0.0092093 | 0.080306 | -0.0086781 |  | 145.2171 | 0.39964 | 0 | 0
1.701 | 80.3028 | -8.6827 | 80.7709 | 0.12698 | -0.12624 | 0.01365 | -5.5612 | -9.2087 | -0.0055612 | -0.0092087 | 0.0803 | -0.0086873 |  | 145.2974 | 0.39097 | 0 | 0
1.702 | 80.2973 | -8.6919 | 80.7663 | 0.12696 | -0.12622 | 0.013663 | -5.5605 | -9.2081 | -0.0055605 | -0.0092081 | 0.080294 | -0.0086965 |  | 145.3777 | 0.38228 | 0 | 0
1.703 | 80.2917 | -8.7011 | 80.7618 | 0.12695 | -0.12621 | 0.013677 | -5.5598 | -9.2075 | -0.0055598 | -0.0092075 | 0.080289 | -0.0087057 |  | 145.458 | 0.37358 | 0 | 0
1.704 | 80.2861 | -8.7103 | 80.7572 | 0.12693 | -0.12619 | 0.013691 | -5.5591 | -9.2069 | -0.0055591 | -0.0092069 | 0.080283 | -0.0087149 |  | 145.5383 | 0.36488 | 0 | 0
1.705 | 80.2806 | -8.7195 | 80.7527 | 0.12692 | -0.12618 | 0.013704 | -5.5584 | -9.2063 | -0.0055584 | -0.0092063 | 0.080278 | -0.0087241 |  | 145.6186 | 0.35616 | 0 | 0
1.706 | 80.275 | -8.7287 | 80.7482 | 0.1269 | -0.12616 | 0.013718 | -5.5577 | -9.2057 | -0.0055577 | -0.0092057 | 0.080272 | -0.0087333 |  | 145.6989 | 0.34744 | 0 | 0
1.707 | 80.2695 | -8.7379 | 80.7437 | 0.12689 | -0.12614 | 0.013732 | -5.557 | -9.2051 | -0.005557 | -0.0092051 | 0.080267 | -0.0087425 |  | 145.7791 | 0.3387 | 0 | 0
1.708 | 80.2639 | -8.7471 | 80.7391 | 0.12688 | -0.12613 | 0.013746 | -5.5563 | -9.2045 | -0.0055563 | -0.0092045 | 0.080261 | -0.0087517 |  | 145.8594 | 0.32996 | 0 | 0
1.709 | 80.2583 | -8.7564 | 80.7346 | 0.12686 | -0.12611 | 0.013759 | -5.5557 | -9.2039 | -0.0055557 | -0.0092039 | 0.080256 | -0.008761 |  | 145.9397 | 0.32121 | 0 | 0
1.71 | 80.2528 | -8.7656 | 80.7301 | 0.12685 | -0.1261 | 0.013773 | -5.555 | -9.2033 | -0.005555 | -0.0092033 | 0.08025 | -0.0087702 |  | 146.0199 | 0.31245 | 0 | 0
1.711 | 80.2472 | -8.7748 | 80.7256 | 0.12683 | -0.12608 | 0.013787 | -5.5543 | -9.2027 | -0.0055543 | -0.0092027 | 0.080244 | -0.0087794 |  | 146.1002 | 0.30368 | 0 | 0
1.712 | 80.2417 | -8.784 | 80.721 | 0.12682 | -0.12607 | 0.0138 | -5.5536 | -9.2021 | -0.0055536 | -0.0092021 | 0.080239 | -0.0087886 |  | 146.1804 | 0.2949 | 0 | 0
1.713 | 80.2361 | -8.7932 | 80.7165 | 0.1268 | -0.12605 | 0.013814 | -5.5529 | -9.2015 | -0.0055529 | -0.0092015 | 0.080233 | -0.0087978 |  | 146.2607 | 0.28611 | 0 | 0
1.714 | 80.2306 | -8.8024 | 80.712 | 0.12679 | -0.12603 | 0.013828 | -5.5522 | -9.2009 | -0.0055522 | -0.0092009 | 0.080228 | -0.008807 |  | 146.3409 | 0.27731 | 0 | 0
1.715 | 80.225 | -8.8116 | 80.7075 | 0.12678 | -0.12602 | 0.013841 | -5.5515 | -9.2002 | -0.0055515 | -0.0092002 | 0.080222 | -0.0088162 |  | 146.4211 | 0.26851 | 0 | 0
1.716 | 80.2195 | -8.8208 | 80.703 | 0.12676 | -0.126 | 0.013855 | -5.5508 | -9.1996 | -0.0055508 | -0.0091996 | 0.080217 | -0.0088254 |  | 146.5013 | 0.25969 | 0 | 0
1.717 | 80.2139 | -8.83 | 80.6985 | 0.12675 | -0.12599 | 0.013869 | -5.5501 | -9.199 | -0.0055501 | -0.009199 | 0.080211 | -0.0088346 |  | 146.5816 | 0.25086 | 0 | 0
1.718 | 80.2084 | -8.8392 | 80.6939 | 0.12673 | -0.12597 | 0.013882 | -5.5494 | -9.1984 | -0.0055494 | -0.0091984 | 0.080206 | -0.0088438 |  | 146.6618 | 0.24203 | 0 | 0
1.719 | 80.2028 | -8.8484 | 80.6894 | 0.12672 | -0.12596 | 0.013896 | -5.5487 | -9.1978 | -0.0055487 | -0.0091978 | 0.0802 | -0.008853 |  | 146.742 | 0.23319 | 0 | 0
1.72 | 80.1973 | -8.8576 | 80.6849 | 0.12671 | -0.12594 | 0.01391 | -5.548 | -9.1972 | -0.005548 | -0.0091972 | 0.080194 | -0.0088622 |  | 146.8222 | 0.22433 | 0 | 0
1.721 | 80.1917 | -8.8668 | 80.6804 | 0.12669 | -0.12592 | 0.013923 | -5.5473 | -9.1966 | -0.0055473 | -0.0091966 | 0.080189 | -0.0088714 |  | 146.9024 | 0.21547 | 0 | 0
1.722 | 80.1862 | -8.876 | 80.6759 | 0.12668 | -0.12591 | 0.013937 | -5.5466 | -9.196 | -0.0055466 | -0.009196 | 0.080183 | -0.0088806 |  | 146.9826 | 0.2066 | 0 | 0
1.723 | 80.1806 | -8.8851 | 80.6714 | 0.12666 | -0.12589 | 0.013951 | -5.5459 | -9.1954 | -0.0055459 | -0.0091954 | 0.080178 | -0.0088897 |  | 147.0627 | 0.19772 | 0 | 0
1.724 | 80.1751 | -8.8943 | 80.6669 | 0.12665 | -0.12588 | 0.013964 | -5.5452 | -9.1948 | -0.0055452 | -0.0091948 | 0.080172 | -0.0088989 |  | 147.1429 | 0.18883 | 0 | 0
1.725 | 80.1695 | -8.9035 | 80.6624 | 0.12663 | -0.12586 | 0.013978 | -5.5445 | -9.1942 | -0.0055445 | -0.0091942 | 0.080167 | -0.0089081 |  | 147.2231 | 0.17993 | 0 | 0
1.726 | 80.164 | -8.9127 | 80.6579 | 0.12662 | -0.12585 | 0.013992 | -5.5439 | -9.1936 | -0.0055439 | -0.0091936 | 0.080161 | -0.0089173 |  | 147.3033 | 0.17102 | 0 | 0
1.727 | 80.1585 | -8.9219 | 80.6534 | 0.12661 | -0.12583 | 0.014005 | -5.5432 | -9.193 | -0.0055432 | -0.009193 | 0.080156 | -0.0089265 |  | 147.3834 | 0.1621 | 0 | 0
1.728 | 80.1529 | -8.9311 | 80.649 | 0.12659 | -0.12581 | 0.014019 | -5.5425 | -9.1924 | -0.0055425 | -0.0091924 | 0.08015 | -0.0089357 |  | 147.4636 | 0.15318 | 0 | 0
1.729 | 80.1474 | -8.9403 | 80.6445 | 0.12658 | -0.1258 | 0.014033 | -5.5418 | -9.1918 | -0.0055418 | -0.0091918 | 0.080145 | -0.0089449 |  | 147.5437 | 0.14424 | 0 | 0
1.73 | 80.1418 | -8.9495 | 80.64 | 0.12656 | -0.12578 | 0.014046 | -5.5411 | -9.1912 | -0.0055411 | -0.0091912 | 0.080139 | -0.0089541 |  | 147.6239 | 0.1353 | 0 | 0
1.731 | 80.1363 | -8.9587 | 80.6355 | 0.12655 | -0.12577 | 0.01406 | -5.5404 | -9.1906 | -0.0055404 | -0.0091906 | 0.080134 | -0.0089633 |  | 147.704 | 0.12634 | 0 | 0
1.732 | 80.1307 | -8.9679 | 80.631 | 0.12654 | -0.12575 | 0.014074 | -5.5397 | -9.19 | -0.0055397 | -0.00919 | 0.080128 | -0.0089725 |  | 147.7841 | 0.11738 | 0 | 0
1.733 | 80.1252 | -8.9771 | 80.6265 | 0.12652 | -0.12574 | 0.014087 | -5.539 | -9.1894 | -0.005539 | -0.0091894 | 0.080122 | -0.0089817 |  | 147.8643 | 0.10841 | 0 | 0
1.734 | 80.1197 | -8.9863 | 80.622 | 0.12651 | -0.12572 | 0.014101 | -5.5383 | -9.1888 | -0.0055383 | -0.0091888 | 0.080117 | -0.0089909 |  | 147.9444 | 0.099426 | 0 | 0
1.735 | 80.1141 | -8.9955 | 80.6176 | 0.12649 | -0.1257 | 0.014114 | -5.5376 | -9.1882 | -0.0055376 | -0.0091882 | 0.080111 | -0.009 |  | 148.0245 | 0.090435 | 0 | 0
1.736 | 80.1086 | -9.0046 | 80.6131 | 0.12648 | -0.12569 | 0.014128 | -5.5369 | -9.1876 | -0.0055369 | -0.0091876 | 0.080106 | -0.0090092 |  | 148.1046 | 0.081435 | 0 | 0
1.737 | 80.103 | -9.0138 | 80.6086 | 0.12647 | -0.12567 | 0.014142 | -5.5362 | -9.187 | -0.0055362 | -0.009187 | 0.0801 | -0.0090184 |  | 148.1847 | 0.072426 | 0 | 0
1.738 | 80.0975 | -9.023 | 80.6041 | 0.12645 | -0.12566 | 0.014155 | -5.5356 | -9.1864 | -0.0055356 | -0.0091864 | 0.080095 | -0.0090276 |  | 148.2648 | 0.063408 | 0 | 0
1.739 | 80.092 | -9.0322 | 80.5997 | 0.12644 | -0.12564 | 0.014169 | -5.5349 | -9.1858 | -0.0055349 | -0.0091858 | 0.080089 | -0.0090368 |  | 148.3449 | 0.05438 | 0 | 0
1.74 | 80.0864 | -9.0414 | 80.5952 | 0.12642 | -0.12563 | 0.014183 | -5.5342 | -9.1852 | -0.0055342 | -0.0091852 | 0.080084 | -0.009046 |  | 148.425 | 0.045343 | 0 | 0
1.741 | 80.0809 | -9.0506 | 80.5907 | 0.12641 | -0.12561 | 0.014196 | -5.5335 | -9.1846 | -0.0055335 | -0.0091846 | 0.080078 | -0.0090552 |  | 148.5051 | 0.036297 | 0 | 0
1.742 | 80.0754 | -9.0598 | 80.5863 | 0.1264 | -0.12559 | 0.01421 | -5.5328 | -9.184 | -0.0055328 | -0.009184 | 0.080073 | -0.0090644 |  | 148.5852 | 0.027242 | 0 | 0
1.743 | 80.0698 | -9.0689 | 80.5818 | 0.12638 | -0.12558 | 0.014223 | -5.5321 | -9.1834 | -0.0055321 | -0.0091834 | 0.080067 | -0.0090735 |  | 148.6652 | 0.018178 | 0 | 0
1.744 | 80.0643 | -9.0781 | 80.5773 | 0.12637 | -0.12556 | 0.014237 | -5.5314 | -9.1828 | -0.0055314 | -0.0091828 | 0.080062 | -0.0090827 |  | 148.7453 | 0.0091042 | 0 | 0
1.745 | 80.0588 | -9.0873 | 80.5729 | 0.12635 | -0.12555 | 0.014251 | -5.5307 | -9.1822 | -0.0055307 | -0.0091822 | 0.080056 | -0.0090919 |  | 148.8254 | 2.1495e-05 | 148.8256 | 1.745
1.746 | 80.0532 | -9.0965 | 80.5684 | 0.12634 | -0.12553 | 0.014264 | -5.53 | -9.1816 | -0.00553 | -0.0091816 | 0.08005 | -0.0091011 |  | 148.9054 | -0.0090704 | 0 | 0
1.747 | 80.0477 | -9.1057 | 80.564 | 0.12633 | -0.12552 | 0.014278 | -5.5294 | -9.181 | -0.0055294 | -0.009181 | 0.080045 | -0.0091103 |  | 148.9855 | -0.018171 | 0 | 0
1.748 | 80.0422 | -9.1149 | 80.5595 | 0.12631 | -0.1255 | 0.014291 | -5.5287 | -9.1804 | -0.0055287 | -0.0091804 | 0.080039 | -0.0091194 |  | 149.0655 | -0.027282 | 0 | 0
1.749 | 80.0367 | -9.124 | 80.555 | 0.1263 | -0.12549 | 0.014305 | -5.528 | -9.1798 | -0.005528 | -0.0091798 | 0.080034 | -0.0091286 |  | 149.1456 | -0.036401 | 0 | 0
1.75 | 80.0311 | -9.1332 | 80.5506 | 0.12628 | -0.12547 | 0.014319 | -5.5273 | -9.1792 | -0.0055273 | -0.0091792 | 0.080028 | -0.0091378 |  | 149.2256 | -0.04553 | 0 | 0
1.751 | 80.0256 | -9.1424 | 80.5461 | 0.12627 | -0.12545 | 0.014332 | -5.5266 | -9.1786 | -0.0055266 | -0.0091786 | 0.080023 | -0.009147 |  | 149.3056 | -0.054668 | 0 | 0
1.752 | 80.0201 | -9.1516 | 80.5417 | 0.12626 | -0.12544 | 0.014346 | -5.5259 | -9.178 | -0.0055259 | -0.009178 | 0.080017 | -0.0091562 |  | 149.3857 | -0.063815 | 0 | 0
1.753 | 80.0146 | -9.1608 | 80.5372 | 0.12624 | -0.12542 | 0.014359 | -5.5252 | -9.1774 | -0.0055252 | -0.0091774 | 0.080012 | -0.0091653 |  | 149.4657 | -0.072971 | 0 | 0
1.754 | 80.009 | -9.1699 | 80.5328 | 0.12623 | -0.12541 | 0.014373 | -5.5245 | -9.1768 | -0.0055245 | -0.0091768 | 0.080006 | -0.0091745 |  | 149.5457 | -0.082136 | 0 | 0
1.755 | 80.0035 | -9.1791 | 80.5284 | 0.12621 | -0.12539 | 0.014387 | -5.5239 | -9.1762 | -0.0055239 | -0.0091762 | 0.080001 | -0.0091837 |  | 149.6257 | -0.091311 | 0 | 0
1.756 | 79.998 | -9.1883 | 80.5239 | 0.1262 | -0.12538 | 0.0144 | -5.5232 | -9.1756 | -0.0055232 | -0.0091756 | 0.079995 | -0.0091929 |  | 149.7057 | -0.10049 | 0 | 0
1.757 | 79.9925 | -9.1975 | 80.5195 | 0.12619 | -0.12536 | 0.014414 | -5.5225 | -9.175 | -0.0055225 | -0.009175 | 0.07999 | -0.009202 |  | 149.7857 | -0.10969 | 0 | 0
1.758 | 79.9869 | -9.2066 | 80.515 | 0.12617 | -0.12534 | 0.014427 | -5.5218 | -9.1744 | -0.0055218 | -0.0091744 | 0.079984 | -0.0092112 |  | 149.8657 | -0.11889 | 0 | 0
1.759 | 79.9814 | -9.2158 | 80.5106 | 0.12616 | -0.12533 | 0.014441 | -5.5211 | -9.1738 | -0.0055211 | -0.0091738 | 0.079979 | -0.0092204 |  | 149.9457 | -0.1281 | 0 | 0
1.76 | 79.9759 | -9.225 | 80.5062 | 0.12614 | -0.12531 | 0.014455 | -5.5204 | -9.1732 | -0.0055204 | -0.0091732 | 0.079973 | -0.0092296 |  | 150.0256 | -0.13732 | 0 | 0
1.761 | 79.9704 | -9.2342 | 80.5017 | 0.12613 | -0.1253 | 0.014468 | -5.5198 | -9.1726 | -0.0055198 | -0.0091726 | 0.079968 | -0.0092387 |  | 150.1056 | -0.14655 | 0 | 0
1.762 | 79.9648 | -9.2433 | 80.4973 | 0.12612 | -0.12528 | 0.014482 | -5.5191 | -9.172 | -0.0055191 | -0.009172 | 0.079962 | -0.0092479 |  | 150.1856 | -0.15579 | 0 | 0
1.763 | 79.9593 | -9.2525 | 80.4929 | 0.1261 | -0.12527 | 0.014495 | -5.5184 | -9.1714 | -0.0055184 | -0.0091714 | 0.079957 | -0.0092571 |  | 150.2655 | -0.16504 | 0 | 0
1.764 | 79.9538 | -9.2617 | 80.4885 | 0.12609 | -0.12525 | 0.014509 | -5.5177 | -9.1708 | -0.0055177 | -0.0091708 | 0.079951 | -0.0092663 |  | 150.3455 | -0.17429 | 0 | 0
1.765 | 79.9483 | -9.2708 | 80.484 | 0.12608 | -0.12524 | 0.014522 | -5.517 | -9.1702 | -0.005517 | -0.0091702 | 0.079946 | -0.0092754 |  | 150.4254 | -0.18356 | 0 | 0
1.766 | 79.9428 | -9.28 | 80.4796 | 0.12606 | -0.12522 | 0.014536 | -5.5163 | -9.1696 | -0.0055163 | -0.0091696 | 0.07994 | -0.0092846 |  | 150.5054 | -0.19284 | 0 | 0
1.767 | 79.9373 | -9.2892 | 80.4752 | 0.12605 | -0.12521 | 0.01455 | -5.5156 | -9.169 | -0.0055156 | -0.009169 | 0.079935 | -0.0092938 |  | 150.5853 | -0.20212 | 0 | 0
1.768 | 79.9317 | -9.2983 | 80.4708 | 0.12603 | -0.12519 | 0.014563 | -5.515 | -9.1685 | -0.005515 | -0.0091685 | 0.079929 | -0.0093029 |  | 150.6653 | -0.21141 | 0 | 0
1.769 | 79.9262 | -9.3075 | 80.4663 | 0.12602 | -0.12517 | 0.014577 | -5.5143 | -9.1679 | -0.0055143 | -0.0091679 | 0.079923 | -0.0093121 |  | 150.7452 | -0.22072 | 0 | 0
1.77 | 79.9207 | -9.3167 | 80.4619 | 0.12601 | -0.12516 | 0.01459 | -5.5136 | -9.1673 | -0.0055136 | -0.0091673 | 0.079918 | -0.0093213 |  | 150.8251 | -0.23003 | 0 | 0
1.771 | 79.9152 | -9.3259 | 80.4575 | 0.12599 | -0.12514 | 0.014604 | -5.5129 | -9.1667 | -0.0055129 | -0.0091667 | 0.079912 | -0.0093304 |  | 150.905 | -0.23935 | 0 | 0
1.772 | 79.9097 | -9.335 | 80.4531 | 0.12598 | -0.12513 | 0.014617 | -5.5122 | -9.1661 | -0.0055122 | -0.0091661 | 0.079907 | -0.0093396 |  | 150.985 | -0.24868 | 0 | 0
1.773 | 79.9042 | -9.3442 | 80.4487 | 0.12596 | -0.12511 | 0.014631 | -5.5115 | -9.1655 | -0.0055115 | -0.0091655 | 0.079901 | -0.0093488 |  | 151.0649 | -0.25802 | 0 | 0
1.774 | 79.8987 | -9.3534 | 80.4443 | 0.12595 | -0.1251 | 0.014644 | -5.5109 | -9.1649 | -0.0055109 | -0.0091649 | 0.079896 | -0.0093579 |  | 151.1448 | -0.26737 | 0 | 0
1.775 | 79.8932 | -9.3625 | 80.4399 | 0.12594 | -0.12508 | 0.014658 | -5.5102 | -9.1643 | -0.0055102 | -0.0091643 | 0.07989 | -0.0093671 |  | 151.2247 | -0.27673 | 0 | 0
1.776 | 79.8876 | -9.3717 | 80.4355 | 0.12592 | -0.12507 | 0.014672 | -5.5095 | -9.1637 | -0.0055095 | -0.0091637 | 0.079885 | -0.0093763 |  | 151.3045 | -0.28609 | 0 | 0
1.777 | 79.8821 | -9.3808 | 80.4311 | 0.12591 | -0.12505 | 0.014685 | -5.5088 | -9.1631 | -0.0055088 | -0.0091631 | 0.079879 | -0.0093854 |  | 151.3844 | -0.29547 | 0 | 0
1.778 | 79.8766 | -9.39 | 80.4267 | 0.1259 | -0.12503 | 0.014699 | -5.5081 | -9.1625 | -0.0055081 | -0.0091625 | 0.079874 | -0.0093946 |  | 151.4643 | -0.30486 | 0 | 0
1.779 | 79.8711 | -9.3992 | 80.4223 | 0.12588 | -0.12502 | 0.014712 | -5.5075 | -9.1619 | -0.0055075 | -0.0091619 | 0.079868 | -0.0094038 |  | 151.5442 | -0.31425 | 0 | 0
1.78 | 79.8656 | -9.4083 | 80.4179 | 0.12587 | -0.125 | 0.014726 | -5.5068 | -9.1613 | -0.0055068 | -0.0091613 | 0.079863 | -0.0094129 |  | 151.6241 | -0.32365 | 0 | 0
1.781 | 79.8601 | -9.4175 | 80.4135 | 0.12585 | -0.12499 | 0.014739 | -5.5061 | -9.1607 | -0.0055061 | -0.0091607 | 0.079857 | -0.0094221 |  | 151.7039 | -0.33307 | 0 | 0
1.782 | 79.8546 | -9.4267 | 80.4091 | 0.12584 | -0.12497 | 0.014753 | -5.5054 | -9.1601 | -0.0055054 | -0.0091601 | 0.079852 | -0.0094312 |  | 151.7838 | -0.34249 | 0 | 0
1.783 | 79.8491 | -9.4358 | 80.4047 | 0.12583 | -0.12496 | 0.014766 | -5.5047 | -9.1595 | -0.0055047 | -0.0091595 | 0.079846 | -0.0094404 |  | 151.8636 | -0.35192 | 0 | 0
1.784 | 79.8436 | -9.445 | 80.4003 | 0.12581 | -0.12494 | 0.01478 | -5.5041 | -9.1589 | -0.0055041 | -0.0091589 | 0.079841 | -0.0094496 |  | 151.9435 | -0.36136 | 0 | 0
1.785 | 79.8381 | -9.4541 | 80.3959 | 0.1258 | -0.12493 | 0.014793 | -5.5034 | -9.1583 | -0.0055034 | -0.0091583 | 0.079835 | -0.0094587 |  | 152.0233 | -0.37081 | 0 | 0
1.786 | 79.8326 | -9.4633 | 80.3915 | 0.12579 | -0.12491 | 0.014807 | -5.5027 | -9.1577 | -0.0055027 | -0.0091577 | 0.07983 | -0.0094679 |  | 152.1031 | -0.38027 | 0 | 0
1.787 | 79.8271 | -9.4724 | 80.3871 | 0.12577 | -0.1249 | 0.01482 | -5.502 | -9.1571 | -0.005502 | -0.0091571 | 0.079824 | -0.009477 |  | 152.183 | -0.38974 | 0 | 0
1.788 | 79.8216 | -9.4816 | 80.3827 | 0.12576 | -0.12488 | 0.014834 | -5.5013 | -9.1565 | -0.0055013 | -0.0091565 | 0.079819 | -0.0094862 |  | 152.2628 | -0.39921 | 0 | 0
1.789 | 79.8161 | -9.4908 | 80.3784 | 0.12574 | -0.12486 | 0.014847 | -5.5007 | -9.1559 | -0.0055007 | -0.0091559 | 0.079813 | -0.0094953 |  | 152.3426 | -0.4087 | 0 | 0
1.79 | 79.8106 | -9.4999 | 80.374 | 0.12573 | -0.12485 | 0.014861 | -5.5 | -9.1553 | -0.0055 | -0.0091553 | 0.079808 | -0.0095045 |  | 152.4224 | -0.4182 | 0 | 0
1.791 | 79.8051 | -9.5091 | 80.3696 | 0.12572 | -0.12483 | 0.014874 | -5.4993 | -9.1547 | -0.0054993 | -0.0091547 | 0.079802 | -0.0095137 |  | 152.5022 | -0.4277 | 0 | 0
1.792 | 79.7996 | -9.5182 | 80.3652 | 0.1257 | -0.12482 | 0.014888 | -5.4986 | -9.1541 | -0.0054986 | -0.0091541 | 0.079797 | -0.0095228 |  | 152.582 | -0.43721 | 0 | 0
1.793 | 79.7941 | -9.5274 | 80.3608 | 0.12569 | -0.1248 | 0.014901 | -5.4979 | -9.1535 | -0.0054979 | -0.0091535 | 0.079791 | -0.009532 |  | 152.6618 | -0.44674 | 0 | 0
1.794 | 79.7886 | -9.5365 | 80.3565 | 0.12568 | -0.12479 | 0.014915 | -5.4973 | -9.153 | -0.0054973 | -0.009153 | 0.079786 | -0.0095411 |  | 152.7416 | -0.45627 | 0 | 0
1.795 | 79.7831 | -9.5457 | 80.3521 | 0.12566 | -0.12477 | 0.014928 | -5.4966 | -9.1524 | -0.0054966 | -0.0091524 | 0.07978 | -0.0095503 |  | 152.8214 | -0.46581 | 0 | 0
1.796 | 79.7776 | -9.5548 | 80.3477 | 0.12565 | -0.12476 | 0.014942 | -5.4959 | -9.1518 | -0.0054959 | -0.0091518 | 0.079775 | -0.0095594 |  | 152.9012 | -0.47536 | 0 | 0
1.797 | 79.7721 | -9.564 | 80.3434 | 0.12564 | -0.12474 | 0.014955 | -5.4952 | -9.1512 | -0.0054952 | -0.0091512 | 0.079769 | -0.0095686 |  | 152.981 | -0.48492 | 0 | 0
1.798 | 79.7666 | -9.5731 | 80.339 | 0.12562 | -0.12473 | 0.014969 | -5.4946 | -9.1506 | -0.0054946 | -0.0091506 | 0.079764 | -0.0095777 |  | 153.0607 | -0.49449 | 0 | 0
1.799 | 79.7611 | -9.5823 | 80.3346 | 0.12561 | -0.12471 | 0.014982 | -5.4939 | -9.15 | -0.0054939 | -0.00915 | 0.079758 | -0.0095869 |  | 153.1405 | -0.50407 | 0 | 0
1.8 | 79.7556 | -9.5914 | 80.3303 | 0.12559 | -0.1247 | 0.014996 | -5.4932 | -9.1494 | -0.0054932 | -0.0091494 | 0.079753 | -0.009596 |  | 153.2203 | -0.51365 | 0 | 0
1.801 | 79.7501 | -9.6006 | 80.3259 | 0.12558 | -0.12468 | 0.015009 | -5.4925 | -9.1488 | -0.0054925 | -0.0091488 | 0.079747 | -0.0096052 |  | 153.3 | -0.52325 | 0 | 0
1.802 | 79.7446 | -9.6097 | 80.3216 | 0.12557 | -0.12466 | 0.015023 | -5.4918 | -9.1482 | -0.0054918 | -0.0091482 | 0.079742 | -0.0096143 |  | 153.3798 | -0.53285 | 0 | 0
1.803 | 79.7391 | -9.6189 | 80.3172 | 0.12555 | -0.12465 | 0.015036 | -5.4912 | -9.1476 | -0.0054912 | -0.0091476 | 0.079736 | -0.0096235 |  | 153.4595 | -0.54247 | 0 | 0
1.804 | 79.7336 | -9.628 | 80.3128 | 0.12554 | -0.12463 | 0.01505 | -5.4905 | -9.147 | -0.0054905 | -0.009147 | 0.079731 | -0.0096326 |  | 153.5392 | -0.55209 | 0 | 0
1.805 | 79.7281 | -9.6372 | 80.3085 | 0.12553 | -0.12462 | 0.015063 | -5.4898 | -9.1464 | -0.0054898 | -0.0091464 | 0.079725 | -0.0096418 |  | 153.619 | -0.56172 | 0 | 0
1.806 | 79.7227 | -9.6463 | 80.3041 | 0.12551 | -0.1246 | 0.015077 | -5.4891 | -9.1458 | -0.0054891 | -0.0091458 | 0.07972 | -0.0096509 |  | 153.6987 | -0.57137 | 0 | 0
1.807 | 79.7172 | -9.6555 | 80.2998 | 0.1255 | -0.12459 | 0.01509 | -5.4885 | -9.1452 | -0.0054885 | -0.0091452 | 0.079714 | -0.0096601 |  | 153.7784 | -0.58102 | 0 | 0
1.808 | 79.7117 | -9.6646 | 80.2954 | 0.12549 | -0.12457 | 0.015104 | -5.4878 | -9.1446 | -0.0054878 | -0.0091446 | 0.079709 | -0.0096692 |  | 153.8581 | -0.59068 | 0 | 0
1.809 | 79.7062 | -9.6738 | 80.2911 | 0.12547 | -0.12456 | 0.015117 | -5.4871 | -9.144 | -0.0054871 | -0.009144 | 0.079703 | -0.0096783 |  | 153.9378 | -0.60035 | 0 | 0
1.81 | 79.7007 | -9.6829 | 80.2867 | 0.12546 | -0.12454 | 0.015131 | -5.4864 | -9.1434 | -0.0054864 | -0.0091434 | 0.079698 | -0.0096875 |  | 154.0175 | -0.61002 | 0 | 0
1.811 | 79.6952 | -9.6921 | 80.2824 | 0.12544 | -0.12453 | 0.015144 | -5.4858 | -9.1429 | -0.0054858 | -0.0091429 | 0.079692 | -0.0096966 |  | 154.0972 | -0.61971 | 0 | 0
1.812 | 79.6897 | -9.7012 | 80.2781 | 0.12543 | -0.12451 | 0.015158 | -5.4851 | -9.1423 | -0.0054851 | -0.0091423 | 0.079687 | -0.0097058 |  | 154.1769 | -0.62941 | 0 | 0
1.813 | 79.6842 | -9.7103 | 80.2737 | 0.12542 | -0.1245 | 0.015171 | -5.4844 | -9.1417 | -0.0054844 | -0.0091417 | 0.079682 | -0.0097149 |  | 154.2566 | -0.63911 | 0 | 0
1.814 | 79.6788 | -9.7195 | 80.2694 | 0.1254 | -0.12448 | 0.015185 | -5.4837 | -9.1411 | -0.0054837 | -0.0091411 | 0.079676 | -0.0097241 |  | 154.3363 | -0.64883 | 0 | 0
1.815 | 79.6733 | -9.7286 | 80.265 | 0.12539 | -0.12447 | 0.015198 | -5.4831 | -9.1405 | -0.0054831 | -0.0091405 | 0.079671 | -0.0097332 |  | 154.416 | -0.65855 | 0 | 0
1.816 | 79.6678 | -9.7378 | 80.2607 | 0.12538 | -0.12445 | 0.015212 | -5.4824 | -9.1399 | -0.0054824 | -0.0091399 | 0.079665 | -0.0097423 |  | 154.4957 | -0.66829 | 0 | 0
1.817 | 79.6623 | -9.7469 | 80.2564 | 0.12536 | -0.12444 | 0.015225 | -5.4817 | -9.1393 | -0.0054817 | -0.0091393 | 0.07966 | -0.0097515 |  | 154.5753 | -0.67803 | 0 | 0
1.818 | 79.6568 | -9.756 | 80.252 | 0.12535 | -0.12442 | 0.015238 | -5.4811 | -9.1387 | -0.0054811 | -0.0091387 | 0.079654 | -0.0097606 |  | 154.655 | -0.68778 | 0 | 0
1.819 | 79.6513 | -9.7652 | 80.2477 | 0.12534 | -0.1244 | 0.015252 | -5.4804 | -9.1381 | -0.0054804 | -0.0091381 | 0.079649 | -0.0097698 |  | 154.7346 | -0.69754 | 0 | 0
1.82 | 79.6459 | -9.7743 | 80.2434 | 0.12532 | -0.12439 | 0.015265 | -5.4797 | -9.1375 | -0.0054797 | -0.0091375 | 0.079643 | -0.0097789 |  | 154.8143 | -0.70731 | 0 | 0
1.821 | 79.6404 | -9.7835 | 80.2391 | 0.12531 | -0.12437 | 0.015279 | -5.479 | -9.1369 | -0.005479 | -0.0091369 | 0.079638 | -0.009788 |  | 154.8939 | -0.71709 | 0 | 0
1.822 | 79.6349 | -9.7926 | 80.2347 | 0.1253 | -0.12436 | 0.015292 | -5.4784 | -9.1363 | -0.0054784 | -0.0091363 | 0.079632 | -0.0097972 |  | 154.9736 | -0.72688 | 0 | 0
1.823 | 79.6294 | -9.8017 | 80.2304 | 0.12528 | -0.12434 | 0.015306 | -5.4777 | -9.1357 | -0.0054777 | -0.0091357 | 0.079627 | -0.0098063 |  | 155.0532 | -0.73667 | 0 | 0
1.824 | 79.624 | -9.8109 | 80.2261 | 0.12527 | -0.12433 | 0.015319 | -5.477 | -9.1351 | -0.005477 | -0.0091351 | 0.079621 | -0.0098154 |  | 155.1328 | -0.74648 | 0 | 0
1.825 | 79.6185 | -9.82 | 80.2218 | 0.12526 | -0.12431 | 0.015333 | -5.4764 | -9.1346 | -0.0054764 | -0.0091346 | 0.079616 | -0.0098246 |  | 155.2124 | -0.7563 | 0 | 0
1.826 | 79.613 | -9.8291 | 80.2175 | 0.12524 | -0.1243 | 0.015346 | -5.4757 | -9.134 | -0.0054757 | -0.009134 | 0.07961 | -0.0098337 |  | 155.2921 | -0.76612 | 0 | 0
1.827 | 79.6075 | -9.8383 | 80.2132 | 0.12523 | -0.12428 | 0.015359 | -5.475 | -9.1334 | -0.005475 | -0.0091334 | 0.079605 | -0.0098428 |  | 155.3717 | -0.77595 | 0 | 0
1.828 | 79.6021 | -9.8474 | 80.2088 | 0.12521 | -0.12427 | 0.015373 | -5.4743 | -9.1328 | -0.0054743 | -0.0091328 | 0.079599 | -0.009852 |  | 155.4513 | -0.7858 | 0 | 0
1.829 | 79.5966 | -9.8565 | 80.2045 | 0.1252 | -0.12425 | 0.015386 | -5.4737 | -9.1322 | -0.0054737 | -0.0091322 | 0.079594 | -0.0098611 |  | 155.5309 | -0.79565 | 0 | 0
1.83 | 79.5911 | -9.8657 | 80.2002 | 0.12519 | -0.12424 | 0.0154 | -5.473 | -9.1316 | -0.005473 | -0.0091316 | 0.079588 | -0.0098702 |  | 155.6105 | -0.80551 | 0 | 0
1.831 | 79.5856 | -9.8748 | 80.1959 | 0.12517 | -0.12422 | 0.015413 | -5.4723 | -9.131 | -0.0054723 | -0.009131 | 0.079583 | -0.0098794 |  | 155.6901 | -0.81538 | 0 | 0
1.832 | 79.5802 | -9.8839 | 80.1916 | 0.12516 | -0.12421 | 0.015427 | -5.4717 | -9.1304 | -0.0054717 | -0.0091304 | 0.079577 | -0.0098885 |  | 155.7696 | -0.82526 | 0 | 0
1.833 | 79.5747 | -9.8931 | 80.1873 | 0.12515 | -0.12419 | 0.01544 | -5.471 | -9.1298 | -0.005471 | -0.0091298 | 0.079572 | -0.0098976 |  | 155.8492 | -0.83515 | 0 | 0
1.834 | 79.5692 | -9.9022 | 80.183 | 0.12513 | -0.12418 | 0.015453 | -5.4703 | -9.1292 | -0.0054703 | -0.0091292 | 0.079566 | -0.0099068 |  | 155.9288 | -0.84505 | 0 | 0
1.835 | 79.5637 | -9.9113 | 80.1787 | 0.12512 | -0.12416 | 0.015467 | -5.4696 | -9.1286 | -0.0054696 | -0.0091286 | 0.079561 | -0.0099159 |  | 156.0084 | -0.85495 | 0 | 0
1.836 | 79.5583 | -9.9204 | 80.1744 | 0.12511 | -0.12415 | 0.01548 | -5.469 | -9.1281 | -0.005469 | -0.0091281 | 0.079556 | -0.009925 |  | 156.0879 | -0.86487 | 0 | 0
1.837 | 79.5528 | -9.9296 | 80.1701 | 0.12509 | -0.12413 | 0.015494 | -5.4683 | -9.1275 | -0.0054683 | -0.0091275 | 0.07955 | -0.0099341 |  | 156.1675 | -0.87479 | 0 | 0
1.838 | 79.5473 | -9.9387 | 80.1658 | 0.12508 | -0.12412 | 0.015507 | -5.4676 | -9.1269 | -0.0054676 | -0.0091269 | 0.079545 | -0.0099433 |  | 156.247 | -0.88473 | 0 | 0
1.839 | 79.5419 | -9.9478 | 80.1615 | 0.12507 | -0.1241 | 0.01552 | -5.467 | -9.1263 | -0.005467 | -0.0091263 | 0.079539 | -0.0099524 |  | 156.3266 | -0.89467 | 0 | 0
1.84 | 79.5364 | -9.957 | 80.1572 | 0.12505 | -0.12409 | 0.015534 | -5.4663 | -9.1257 | -0.0054663 | -0.0091257 | 0.079534 | -0.0099615 |  | 156.4061 | -0.90462 | 0 | 0
1.841 | 79.5309 | -9.9661 | 80.1529 | 0.12504 | -0.12407 | 0.015547 | -5.4656 | -9.1251 | -0.0054656 | -0.0091251 | 0.079528 | -0.0099706 |  | 156.4856 | -0.91459 | 0 | 0
1.842 | 79.5255 | -9.9752 | 80.1486 | 0.12503 | -0.12405 | 0.015561 | -5.465 | -9.1245 | -0.005465 | -0.0091245 | 0.079523 | -0.0099798 |  | 156.5652 | -0.92456 | 0 | 0
1.843 | 79.52 | -9.9843 | 80.1444 | 0.12501 | -0.12404 | 0.015574 | -5.4643 | -9.1239 | -0.0054643 | -0.0091239 | 0.079517 | -0.0099889 |  | 156.6447 | -0.93454 | 0 | 0
1.844 | 79.5145 | -9.9935 | 80.1401 | 0.125 | -0.12402 | 0.015587 | -5.4636 | -9.1233 | -0.0054636 | -0.0091233 | 0.079512 | -0.009998 |  | 156.7242 | -0.94452 | 0 | 0
1.845 | 79.5091 | -10.0026 | 80.1358 | 0.12499 | -0.12401 | 0.015601 | -5.463 | -9.1227 | -0.005463 | -0.0091227 | 0.079506 | -0.010007 |  | 156.8037 | -0.95452 | 0 | 0
1.846 | 79.5036 | -10.0117 | 80.1315 | 0.12497 | -0.12399 | 0.015614 | -5.4623 | -9.1221 | -0.0054623 | -0.0091221 | 0.079501 | -0.010016 |  | 156.8832 | -0.96453 | 0 | 0
1.847 | 79.4982 | -10.0208 | 80.1272 | 0.12496 | -0.12398 | 0.015628 | -5.4616 | -9.1216 | -0.0054616 | -0.0091216 | 0.079495 | -0.010025 |  | 156.9627 | -0.97455 | 0 | 0
1.848 | 79.4927 | -10.0299 | 80.123 | 0.12495 | -0.12396 | 0.015641 | -5.461 | -9.121 | -0.005461 | -0.009121 | 0.07949 | -0.010035 |  | 157.0422 | -0.98457 | 0 | 0
1.849 | 79.4872 | -10.0391 | 80.1187 | 0.12493 | -0.12395 | 0.015654 | -5.4603 | -9.1204 | -0.0054603 | -0.0091204 | 0.079484 | -0.010044 |  | 157.1217 | -0.99461 | 0 | 0
1.85 | 79.4818 | -10.0482 | 80.1144 | 0.12492 | -0.12393 | 0.015668 | -5.4596 | -9.1198 | -0.0054596 | -0.0091198 | 0.079479 | -0.010053 |  | 157.2012 | -1.0046 | 0 | 0
1.851 | 79.4763 | -10.0573 | 80.1101 | 0.12491 | -0.12392 | 0.015681 | -5.459 | -9.1192 | -0.005459 | -0.0091192 | 0.079474 | -0.010062 |  | 157.2807 | -1.0147 | 0 | 0
1.852 | 79.4709 | -10.0664 | 80.1059 | 0.12489 | -0.1239 | 0.015695 | -5.4583 | -9.1186 | -0.0054583 | -0.0091186 | 0.079468 | -0.010071 |  | 157.3601 | -1.0248 | 0 | 0
1.853 | 79.4654 | -10.0755 | 80.1016 | 0.12488 | -0.12389 | 0.015708 | -5.4576 | -9.118 | -0.0054576 | -0.009118 | 0.079463 | -0.01008 |  | 157.4396 | -1.0348 | 0 | 0
1.854 | 79.4599 | -10.0847 | 80.0973 | 0.12487 | -0.12387 | 0.015721 | -5.457 | -9.1174 | -0.005457 | -0.0091174 | 0.079457 | -0.010089 |  | 157.5191 | -1.0449 | 0 | 0
1.855 | 79.4545 | -10.0938 | 80.0931 | 0.12485 | -0.12386 | 0.015735 | -5.4563 | -9.1168 | -0.0054563 | -0.0091168 | 0.079452 | -0.010098 |  | 157.5985 | -1.055 | 0 | 0
1.856 | 79.449 | -10.1029 | 80.0888 | 0.12484 | -0.12384 | 0.015748 | -5.4556 | -9.1163 | -0.0054556 | -0.0091163 | 0.079446 | -0.010107 |  | 157.678 | -1.0651 | 0 | 0
1.857 | 79.4436 | -10.112 | 80.0845 | 0.12483 | -0.12383 | 0.015761 | -5.455 | -9.1157 | -0.005455 | -0.0091157 | 0.079441 | -0.010117 |  | 157.7574 | -1.0752 | 0 | 0
1.858 | 79.4381 | -10.1211 | 80.0803 | 0.12481 | -0.12381 | 0.015775 | -5.4543 | -9.1151 | -0.0054543 | -0.0091151 | 0.079435 | -0.010126 |  | 157.8369 | -1.0853 | 0 | 0
1.859 | 79.4327 | -10.1302 | 80.076 | 0.1248 | -0.1238 | 0.015788 | -5.4536 | -9.1145 | -0.0054536 | -0.0091145 | 0.07943 | -0.010135 |  | 157.9163 | -1.0955 | 0 | 0
1.86 | 79.4272 | -10.1394 | 80.0718 | 0.12479 | -0.12378 | 0.015802 | -5.453 | -9.1139 | -0.005453 | -0.0091139 | 0.079424 | -0.010144 |  | 157.9957 | -1.1056 | 0 | 0
1.861 | 79.4218 | -10.1485 | 80.0675 | 0.12477 | -0.12377 | 0.015815 | -5.4523 | -9.1133 | -0.0054523 | -0.0091133 | 0.079419 | -0.010153 |  | 158.0752 | -1.1157 | 0 | 0
1.862 | 79.4163 | -10.1576 | 80.0633 | 0.12476 | -0.12375 | 0.015828 | -5.4517 | -9.1127 | -0.0054517 | -0.0091127 | 0.079414 | -0.010162 |  | 158.1546 | -1.1259 | 0 | 0
1.863 | 79.4108 | -10.1667 | 80.059 | 0.12475 | -0.12374 | 0.015842 | -5.451 | -9.1121 | -0.005451 | -0.0091121 | 0.079408 | -0.010171 |  | 158.234 | -1.136 | 0 | 0
1.864 | 79.4054 | -10.1758 | 80.0548 | 0.12473 | -0.12372 | 0.015855 | -5.4503 | -9.1115 | -0.0054503 | -0.0091115 | 0.079403 | -0.01018 |  | 158.3134 | -1.1462 | 0 | 0
1.865 | 79.3999 | -10.1849 | 80.0505 | 0.12472 | -0.12371 | 0.015868 | -5.4497 | -9.111 | -0.0054497 | -0.009111 | 0.079397 | -0.010189 |  | 158.3928 | -1.1564 | 0 | 0
1.866 | 79.3945 | -10.194 | 80.0463 | 0.12471 | -0.12369 | 0.015882 | -5.449 | -9.1104 | -0.005449 | -0.0091104 | 0.079392 | -0.010199 |  | 158.4722 | -1.1666 | 0 | 0
1.867 | 79.389 | -10.2031 | 80.042 | 0.12469 | -0.12368 | 0.015895 | -5.4483 | -9.1098 | -0.0054483 | -0.0091098 | 0.079386 | -0.010208 |  | 158.5516 | -1.1768 | 0 | 0
1.868 | 79.3836 | -10.2123 | 80.0378 | 0.12468 | -0.12366 | 0.015908 | -5.4477 | -9.1092 | -0.0054477 | -0.0091092 | 0.079381 | -0.010217 |  | 158.631 | -1.187 | 0 | 0
1.869 | 79.3782 | -10.2214 | 80.0335 | 0.12467 | -0.12365 | 0.015922 | -5.447 | -9.1086 | -0.005447 | -0.0091086 | 0.079375 | -0.010226 |  | 158.7104 | -1.1972 | 0 | 0
1.87 | 79.3727 | -10.2305 | 80.0293 | 0.12465 | -0.12363 | 0.015935 | -5.4463 | -9.108 | -0.0054463 | -0.009108 | 0.07937 | -0.010235 |  | 158.7897 | -1.2074 | 0 | 0
1.871 | 79.3673 | -10.2396 | 80.0251 | 0.12464 | -0.12362 | 0.015948 | -5.4457 | -9.1074 | -0.0054457 | -0.0091074 | 0.079365 | -0.010244 |  | 158.8691 | -1.2177 | 0 | 0
1.872 | 79.3618 | -10.2487 | 80.0208 | 0.12463 | -0.1236 | 0.015962 | -5.445 | -9.1068 | -0.005445 | -0.0091068 | 0.079359 | -0.010253 |  | 158.9485 | -1.2279 | 0 | 0
1.873 | 79.3564 | -10.2578 | 80.0166 | 0.12462 | -0.12359 | 0.015975 | -5.4444 | -9.1062 | -0.0054444 | -0.0091062 | 0.079354 | -0.010262 |  | 159.0278 | -1.2382 | 0 | 0
1.874 | 79.3509 | -10.2669 | 80.0124 | 0.1246 | -0.12357 | 0.015988 | -5.4437 | -9.1057 | -0.0054437 | -0.0091057 | 0.079348 | -0.010271 |  | 159.1072 | -1.2484 | 0 | 0
1.875 | 79.3455 | -10.276 | 80.0081 | 0.12459 | -0.12356 | 0.016002 | -5.443 | -9.1051 | -0.005443 | -0.0091051 | 0.079343 | -0.010281 |  | 159.1865 | -1.2587 | 0 | 0
1.876 | 79.34 | -10.2851 | 80.0039 | 0.12458 | -0.12354 | 0.016015 | -5.4424 | -9.1045 | -0.0054424 | -0.0091045 | 0.079337 | -0.01029 |  | 159.2659 | -1.269 | 0 | 0
1.877 | 79.3346 | -10.2942 | 79.9997 | 0.12456 | -0.12353 | 0.016028 | -5.4417 | -9.1039 | -0.0054417 | -0.0091039 | 0.079332 | -0.010299 |  | 159.3452 | -1.2793 | 0 | 0
1.878 | 79.3292 | -10.3033 | 79.9955 | 0.12455 | -0.12351 | 0.016042 | -5.4411 | -9.1033 | -0.0054411 | -0.0091033 | 0.079326 | -0.010308 |  | 159.4245 | -1.2896 | 0 | 0
1.879 | 79.3237 | -10.3124 | 79.9912 | 0.12454 | -0.1235 | 0.016055 | -5.4404 | -9.1027 | -0.0054404 | -0.0091027 | 0.079321 | -0.010317 |  | 159.5039 | -1.2999 | 0 | 0
1.88 | 79.3183 | -10.3215 | 79.987 | 0.12452 | -0.12348 | 0.016068 | -5.4397 | -9.1021 | -0.0054397 | -0.0091021 | 0.079316 | -0.010326 |  | 159.5832 | -1.3102 | 0 | 0
1.881 | 79.3128 | -10.3306 | 79.9828 | 0.12451 | -0.12347 | 0.016082 | -5.4391 | -9.1016 | -0.0054391 | -0.0091016 | 0.07931 | -0.010335 |  | 159.6625 | -1.3205 | 0 | 0
1.882 | 79.3074 | -10.3397 | 79.9786 | 0.1245 | -0.12345 | 0.016095 | -5.4384 | -9.101 | -0.0054384 | -0.009101 | 0.079305 | -0.010344 |  | 159.7418 | -1.3309 | 0 | 0
1.883 | 79.302 | -10.3488 | 79.9744 | 0.12448 | -0.12344 | 0.016108 | -5.4378 | -9.1004 | -0.0054378 | -0.0091004 | 0.079299 | -0.010353 |  | 159.8211 | -1.3412 | 0 | 0
1.884 | 79.2965 | -10.3579 | 79.9701 | 0.12447 | -0.12342 | 0.016122 | -5.4371 | -9.0998 | -0.0054371 | -0.0090998 | 0.079294 | -0.010362 |  | 159.9004 | -1.3516 | 0 | 0
1.885 | 79.2911 | -10.367 | 79.9659 | 0.12446 | -0.12341 | 0.016135 | -5.4364 | -9.0992 | -0.0054364 | -0.0090992 | 0.079288 | -0.010372 |  | 159.9797 | -1.3619 | 0 | 0
1.886 | 79.2856 | -10.3761 | 79.9617 | 0.12444 | -0.12339 | 0.016148 | -5.4358 | -9.0986 | -0.0054358 | -0.0090986 | 0.079283 | -0.010381 |  | 160.059 | -1.3723 | 0 | 0
1.887 | 79.2802 | -10.3852 | 79.9575 | 0.12443 | -0.12338 | 0.016162 | -5.4351 | -9.098 | -0.0054351 | -0.009098 | 0.079277 | -0.01039 |  | 160.1383 | -1.3827 | 0 | 0
1.888 | 79.2748 | -10.3943 | 79.9533 | 0.12442 | -0.12336 | 0.016175 | -5.4345 | -9.0974 | -0.0054345 | -0.0090974 | 0.079272 | -0.010399 |  | 160.2176 | -1.3931 | 0 | 0
1.889 | 79.2693 | -10.4034 | 79.9491 | 0.12441 | -0.12335 | 0.016188 | -5.4338 | -9.0969 | -0.0054338 | -0.0090969 | 0.079267 | -0.010408 |  | 160.2968 | -1.4035 | 0 | 0
1.89 | 79.2639 | -10.4125 | 79.9449 | 0.12439 | -0.12333 | 0.016202 | -5.4331 | -9.0963 | -0.0054331 | -0.0090963 | 0.079261 | -0.010417 |  | 160.3761 | -1.4139 | 0 | 0
1.891 | 79.2585 | -10.4216 | 79.9407 | 0.12438 | -0.12332 | 0.016215 | -5.4325 | -9.0957 | -0.0054325 | -0.0090957 | 0.079256 | -0.010426 |  | 160.4554 | -1.4243 | 0 | 0
1.892 | 79.253 | -10.4307 | 79.9365 | 0.12437 | -0.1233 | 0.016228 | -5.4318 | -9.0951 | -0.0054318 | -0.0090951 | 0.07925 | -0.010435 |  | 160.5346 | -1.4347 | 0 | 0
1.893 | 79.2476 | -10.4398 | 79.9323 | 0.12435 | -0.12329 | 0.016241 | -5.4312 | -9.0945 | -0.0054312 | -0.0090945 | 0.079245 | -0.010444 |  | 160.6139 | -1.4451 | 0 | 0
1.894 | 79.2422 | -10.4489 | 79.9281 | 0.12434 | -0.12327 | 0.016255 | -5.4305 | -9.0939 | -0.0054305 | -0.0090939 | 0.079239 | -0.010453 |  | 160.6931 | -1.4556 | 0 | 0
1.895 | 79.2367 | -10.458 | 79.9239 | 0.12433 | -0.12326 | 0.016268 | -5.4299 | -9.0933 | -0.0054299 | -0.0090933 | 0.079234 | -0.010463 |  | 160.7724 | -1.466 | 0 | 0
1.896 | 79.2313 | -10.4671 | 79.9197 | 0.12431 | -0.12324 | 0.016281 | -5.4292 | -9.0928 | -0.0054292 | -0.0090928 | 0.079229 | -0.010472 |  | 160.8516 | -1.4765 | 0 | 0
1.897 | 79.2259 | -10.4762 | 79.9155 | 0.1243 | -0.12323 | 0.016295 | -5.4285 | -9.0922 | -0.0054285 | -0.0090922 | 0.079223 | -0.010481 |  | 160.9308 | -1.487 | 0 | 0
1.898 | 79.2205 | -10.4853 | 79.9113 | 0.12429 | -0.12321 | 0.016308 | -5.4279 | -9.0916 | -0.0054279 | -0.0090916 | 0.079218 | -0.01049 |  | 161.01 | -1.4975 | 0 | 0
1.899 | 79.215 | -10.4944 | 79.9071 | 0.12427 | -0.1232 | 0.016321 | -5.4272 | -9.091 | -0.0054272 | -0.009091 | 0.079212 | -0.010499 |  | 161.0893 | -1.5079 | 0 | 0
1.9 | 79.2096 | -10.5035 | 79.903 | 0.12426 | -0.12318 | 0.016335 | -5.4266 | -9.0904 | -0.0054266 | -0.0090904 | 0.079207 | -0.010508 |  | 161.1685 | -1.5184 | 0 | 0
1.901 | 79.2042 | -10.5125 | 79.8988 | 0.12425 | -0.12317 | 0.016348 | -5.4259 | -9.0898 | -0.0054259 | -0.0090898 | 0.079201 | -0.010517 |  | 161.2477 | -1.529 | 0 | 0
1.902 | 79.1987 | -10.5216 | 79.8946 | 0.12424 | -0.12315 | 0.016361 | -5.4253 | -9.0892 | -0.0054253 | -0.0090892 | 0.079196 | -0.010526 |  | 161.3269 | -1.5395 | 0 | 0
1.903 | 79.1933 | -10.5307 | 79.8904 | 0.12422 | -0.12314 | 0.016374 | -5.4246 | -9.0887 | -0.0054246 | -0.0090887 | 0.079191 | -0.010535 |  | 161.4061 | -1.55 | 0 | 0
1.904 | 79.1879 | -10.5398 | 79.8862 | 0.12421 | -0.12312 | 0.016388 | -5.424 | -9.0881 | -0.005424 | -0.0090881 | 0.079185 | -0.010544 |  | 161.4853 | -1.5605 | 0 | 0
1.905 | 79.1825 | -10.5489 | 79.8821 | 0.1242 | -0.12311 | 0.016401 | -5.4233 | -9.0875 | -0.0054233 | -0.0090875 | 0.07918 | -0.010553 |  | 161.5644 | -1.5711 | 0 | 0
1.906 | 79.1771 | -10.558 | 79.8779 | 0.12418 | -0.12309 | 0.016414 | -5.4226 | -9.0869 | -0.0054226 | -0.0090869 | 0.079174 | -0.010563 |  | 161.6436 | -1.5816 | 0 | 0
1.907 | 79.1716 | -10.5671 | 79.8737 | 0.12417 | -0.12308 | 0.016427 | -5.422 | -9.0863 | -0.005422 | -0.0090863 | 0.079169 | -0.010572 |  | 161.7228 | -1.5922 | 0 | 0
1.908 | 79.1662 | -10.5762 | 79.8695 | 0.12416 | -0.12306 | 0.016441 | -5.4213 | -9.0857 | -0.0054213 | -0.0090857 | 0.079163 | -0.010581 |  | 161.802 | -1.6028 | 0 | 0
1.909 | 79.1608 | -10.5852 | 79.8654 | 0.12414 | -0.12305 | 0.016454 | -5.4207 | -9.0852 | -0.0054207 | -0.0090852 | 0.079158 | -0.01059 |  | 161.8811 | -1.6133 | 0 | 0
1.91 | 79.1554 | -10.5943 | 79.8612 | 0.12413 | -0.12303 | 0.016467 | -5.42 | -9.0846 | -0.00542 | -0.0090846 | 0.079153 | -0.010599 |  | 161.9603 | -1.6239 | 0 | 0
1.911 | 79.1499 | -10.6034 | 79.857 | 0.12412 | -0.12302 | 0.01648 | -5.4194 | -9.084 | -0.0054194 | -0.009084 | 0.079147 | -0.010608 |  | 162.0394 | -1.6345 | 0 | 0
1.912 | 79.1445 | -10.6125 | 79.8529 | 0.12411 | -0.123 | 0.016494 | -5.4187 | -9.0834 | -0.0054187 | -0.0090834 | 0.079142 | -0.010617 |  | 162.1186 | -1.6451 | 0 | 0
1.913 | 79.1391 | -10.6216 | 79.8487 | 0.12409 | -0.12299 | 0.016507 | -5.4181 | -9.0828 | -0.0054181 | -0.0090828 | 0.079136 | -0.010626 |  | 162.1977 | -1.6558 | 0 | 0
1.914 | 79.1337 | -10.6307 | 79.8445 | 0.12408 | -0.12298 | 0.01652 | -5.4174 | -9.0822 | -0.0054174 | -0.0090822 | 0.079131 | -0.010635 |  | 162.2769 | -1.6664 | 0 | 0
1.915 | 79.1283 | -10.6398 | 79.8404 | 0.12407 | -0.12296 | 0.016534 | -5.4168 | -9.0817 | -0.0054168 | -0.0090817 | 0.079126 | -0.010644 |  | 162.356 | -1.677 | 0 | 0
1.916 | 79.1229 | -10.6488 | 79.8362 | 0.12405 | -0.12295 | 0.016547 | -5.4161 | -9.0811 | -0.0054161 | -0.0090811 | 0.07912 | -0.010653 |  | 162.4351 | -1.6877 | 0 | 0
1.917 | 79.1174 | -10.6579 | 79.8321 | 0.12404 | -0.12293 | 0.01656 | -5.4155 | -9.0805 | -0.0054155 | -0.0090805 | 0.079115 | -0.010662 |  | 162.5142 | -1.6983 | 0 | 0
1.918 | 79.112 | -10.667 | 79.8279 | 0.12403 | -0.12292 | 0.016573 | -5.4148 | -9.0799 | -0.0054148 | -0.0090799 | 0.079109 | -0.010672 |  | 162.5934 | -1.709 | 0 | 0
1.919 | 79.1066 | -10.6761 | 79.8238 | 0.12402 | -0.1229 | 0.016587 | -5.4141 | -9.0793 | -0.0054141 | -0.0090793 | 0.079104 | -0.010681 |  | 162.6725 | -1.7197 | 0 | 0
1.92 | 79.1012 | -10.6852 | 79.8196 | 0.124 | -0.12289 | 0.0166 | -5.4135 | -9.0787 | -0.0054135 | -0.0090787 | 0.079098 | -0.01069 |  | 162.7516 | -1.7303 | 0 | 0
1.921 | 79.0958 | -10.6942 | 79.8155 | 0.12399 | -0.12287 | 0.016613 | -5.4128 | -9.0782 | -0.0054128 | -0.0090782 | 0.079093 | -0.010699 |  | 162.8307 | -1.741 | 0 | 0
1.922 | 79.0904 | -10.7033 | 79.8113 | 0.12398 | -0.12286 | 0.016626 | -5.4122 | -9.0776 | -0.0054122 | -0.0090776 | 0.079088 | -0.010708 |  | 162.9098 | -1.7517 | 0 | 0
1.923 | 79.085 | -10.7124 | 79.8072 | 0.12396 | -0.12284 | 0.016639 | -5.4115 | -9.077 | -0.0054115 | -0.009077 | 0.079082 | -0.010717 |  | 162.9889 | -1.7624 | 0 | 0
1.924 | 79.0795 | -10.7215 | 79.803 | 0.12395 | -0.12283 | 0.016653 | -5.4109 | -9.0764 | -0.0054109 | -0.0090764 | 0.079077 | -0.010726 |  | 163.0679 | -1.7731 | 0 | 0
1.925 | 79.0741 | -10.7305 | 79.7989 | 0.12394 | -0.12281 | 0.016666 | -5.4102 | -9.0758 | -0.0054102 | -0.0090758 | 0.079071 | -0.010735 |  | 163.147 | -1.7839 | 0 | 0
1.926 | 79.0687 | -10.7396 | 79.7947 | 0.12393 | -0.1228 | 0.016679 | -5.4096 | -9.0752 | -0.0054096 | -0.0090752 | 0.079066 | -0.010744 |  | 163.2261 | -1.7946 | 0 | 0
1.927 | 79.0633 | -10.7487 | 79.7906 | 0.12391 | -0.12278 | 0.016692 | -5.4089 | -9.0747 | -0.0054089 | -0.0090747 | 0.079061 | -0.010753 |  | 163.3052 | -1.8054 | 0 | 0
1.928 | 79.0579 | -10.7578 | 79.7865 | 0.1239 | -0.12277 | 0.016706 | -5.4083 | -9.0741 | -0.0054083 | -0.0090741 | 0.079055 | -0.010762 |  | 163.3842 | -1.8161 | 0 | 0
1.929 | 79.0525 | -10.7668 | 79.7823 | 0.12389 | -0.12275 | 0.016719 | -5.4076 | -9.0735 | -0.0054076 | -0.0090735 | 0.07905 | -0.010771 |  | 163.4633 | -1.8269 | 0 | 0
1.93 | 79.0471 | -10.7759 | 79.7782 | 0.12387 | -0.12274 | 0.016732 | -5.407 | -9.0729 | -0.005407 | -0.0090729 | 0.079044 | -0.01078 |  | 163.5423 | -1.8376 | 0 | 0
1.931 | 79.0417 | -10.785 | 79.7741 | 0.12386 | -0.12272 | 0.016745 | -5.4063 | -9.0723 | -0.0054063 | -0.0090723 | 0.079039 | -0.01079 |  | 163.6214 | -1.8484 | 0 | 0
1.932 | 79.0363 | -10.7941 | 79.7699 | 0.12385 | -0.12271 | 0.016758 | -5.4057 | -9.0717 | -0.0054057 | -0.0090717 | 0.079034 | -0.010799 |  | 163.7004 | -1.8592 | 0 | 0
1.933 | 79.0309 | -10.8031 | 79.7658 | 0.12384 | -0.12269 | 0.016772 | -5.405 | -9.0712 | -0.005405 | -0.0090712 | 0.079028 | -0.010808 |  | 163.7794 | -1.87 | 0 | 0
1.934 | 79.0255 | -10.8122 | 79.7617 | 0.12382 | -0.12268 | 0.016785 | -5.4044 | -9.0706 | -0.0054044 | -0.0090706 | 0.079023 | -0.010817 |  | 163.8585 | -1.8808 | 0 | 0
1.935 | 79.0201 | -10.8213 | 79.7576 | 0.12381 | -0.12266 | 0.016798 | -5.4037 | -9.07 | -0.0054037 | -0.00907 | 0.079017 | -0.010826 |  | 163.9375 | -1.8916 | 0 | 0
1.936 | 79.0147 | -10.8303 | 79.7534 | 0.1238 | -0.12265 | 0.016811 | -5.4031 | -9.0694 | -0.0054031 | -0.0090694 | 0.079012 | -0.010835 |  | 164.0165 | -1.9025 | 0 | 0
1.937 | 79.0093 | -10.8394 | 79.7493 | 0.12378 | -0.12264 | 0.016825 | -5.4024 | -9.0688 | -0.0054024 | -0.0090688 | 0.079007 | -0.010844 |  | 164.0955 | -1.9133 | 0 | 0
1.938 | 79.0038 | -10.8485 | 79.7452 | 0.12377 | -0.12262 | 0.016838 | -5.4018 | -9.0682 | -0.0054018 | -0.0090682 | 0.079001 | -0.010853 |  | 164.1745 | -1.9241 | 0 | 0
1.939 | 78.9984 | -10.8576 | 79.7411 | 0.12376 | -0.12261 | 0.016851 | -5.4011 | -9.0677 | -0.0054011 | -0.0090677 | 0.078996 | -0.010862 |  | 164.2535 | -1.935 | 0 | 0
1.94 | 78.993 | -10.8666 | 79.737 | 0.12375 | -0.12259 | 0.016864 | -5.4005 | -9.0671 | -0.0054005 | -0.0090671 | 0.07899 | -0.010871 |  | 164.3325 | -1.9459 | 0 | 0
1.941 | 78.9876 | -10.8757 | 79.7329 | 0.12373 | -0.12258 | 0.016877 | -5.3998 | -9.0665 | -0.0053998 | -0.0090665 | 0.078985 | -0.01088 |  | 164.4115 | -1.9567 | 0 | 0
1.942 | 78.9822 | -10.8848 | 79.7287 | 0.12372 | -0.12256 | 0.016891 | -5.3992 | -9.0659 | -0.0053992 | -0.0090659 | 0.07898 | -0.010889 |  | 164.4905 | -1.9676 | 0 | 0
1.943 | 78.9768 | -10.8938 | 79.7246 | 0.12371 | -0.12255 | 0.016904 | -5.3986 | -9.0653 | -0.0053986 | -0.0090653 | 0.078974 | -0.010898 |  | 164.5695 | -1.9785 | 0 | 0
1.944 | 78.9714 | -10.9029 | 79.7205 | 0.12369 | -0.12253 | 0.016917 | -5.3979 | -9.0648 | -0.0053979 | -0.0090648 | 0.078969 | -0.010907 |  | 164.6484 | -1.9894 | 0 | 0
1.945 | 78.9661 | -10.9119 | 79.7164 | 0.12368 | -0.12252 | 0.01693 | -5.3973 | -9.0642 | -0.0053973 | -0.0090642 | 0.078963 | -0.010916 |  | 164.7274 | -2.0003 | 0 | 0
1.946 | 78.9607 | -10.921 | 79.7123 | 0.12367 | -0.1225 | 0.016943 | -5.3966 | -9.0636 | -0.0053966 | -0.0090636 | 0.078958 | -0.010926 |  | 164.8064 | -2.0112 | 0 | 0
1.947 | 78.9553 | -10.9301 | 79.7082 | 0.12366 | -0.12249 | 0.016957 | -5.396 | -9.063 | -0.005396 | -0.009063 | 0.078953 | -0.010935 |  | 164.8853 | -2.0221 | 0 | 0
1.948 | 78.9499 | -10.9391 | 79.7041 | 0.12364 | -0.12247 | 0.01697 | -5.3953 | -9.0624 | -0.0053953 | -0.0090624 | 0.078947 | -0.010944 |  | 164.9643 | -2.0331 | 0 | 0
1.949 | 78.9445 | -10.9482 | 79.7 | 0.12363 | -0.12246 | 0.016983 | -5.3947 | -9.0619 | -0.0053947 | -0.0090619 | 0.078942 | -0.010953 |  | 165.0432 | -2.044 | 0 | 0
1.95 | 78.9391 | -10.9573 | 79.6959 | 0.12362 | -0.12244 | 0.016996 | -5.394 | -9.0613 | -0.005394 | -0.0090613 | 0.078936 | -0.010962 |  | 165.1222 | -2.055 | 0 | 0
1.951 | 78.9337 | -10.9663 | 79.6918 | 0.12361 | -0.12243 | 0.017009 | -5.3934 | -9.0607 | -0.0053934 | -0.0090607 | 0.078931 | -0.010971 |  | 165.2011 | -2.0659 | 0 | 0
1.952 | 78.9283 | -10.9754 | 79.6877 | 0.12359 | -0.12242 | 0.017022 | -5.3927 | -9.0601 | -0.0053927 | -0.0090601 | 0.078926 | -0.01098 |  | 165.28 | -2.0769 | 0 | 0
1.953 | 78.9229 | -10.9844 | 79.6836 | 0.12358 | -0.1224 | 0.017036 | -5.3921 | -9.0595 | -0.0053921 | -0.0090595 | 0.07892 | -0.010989 |  | 165.359 | -2.0879 | 0 | 0
1.954 | 78.9175 | -10.9935 | 79.6795 | 0.12357 | -0.12239 | 0.017049 | -5.3914 | -9.059 | -0.0053914 | -0.009059 | 0.078915 | -0.010998 |  | 165.4379 | -2.0989 | 0 | 0
1.955 | 78.9121 | -11.0026 | 79.6754 | 0.12355 | -0.12237 | 0.017062 | -5.3908 | -9.0584 | -0.0053908 | -0.0090584 | 0.078909 | -0.011007 |  | 165.5168 | -2.1099 | 0 | 0
1.956 | 78.9067 | -11.0116 | 79.6714 | 0.12354 | -0.12236 | 0.017075 | -5.3902 | -9.0578 | -0.0053902 | -0.0090578 | 0.078904 | -0.011016 |  | 165.5957 | -2.1209 | 0 | 0
1.957 | 78.9013 | -11.0207 | 79.6673 | 0.12353 | -0.12234 | 0.017088 | -5.3895 | -9.0572 | -0.0053895 | -0.0090572 | 0.078899 | -0.011025 |  | 165.6746 | -2.1319 | 0 | 0
1.958 | 78.8959 | -11.0297 | 79.6632 | 0.12352 | -0.12233 | 0.017101 | -5.3889 | -9.0566 | -0.0053889 | -0.0090566 | 0.078893 | -0.011034 |  | 165.7535 | -2.1429 | 0 | 0
1.959 | 78.8905 | -11.0388 | 79.6591 | 0.1235 | -0.12231 | 0.017115 | -5.3882 | -9.0561 | -0.0053882 | -0.0090561 | 0.078888 | -0.011043 |  | 165.8324 | -2.154 | 0 | 0
1.96 | 78.8852 | -11.0478 | 79.655 | 0.12349 | -0.1223 | 0.017128 | -5.3876 | -9.0555 | -0.0053876 | -0.0090555 | 0.078882 | -0.011052 |  | 165.9113 | -2.165 | 0 | 0
1.961 | 78.8798 | -11.0569 | 79.6509 | 0.12348 | -0.12228 | 0.017141 | -5.3869 | -9.0549 | -0.0053869 | -0.0090549 | 0.078877 | -0.011061 |  | 165.9902 | -2.176 | 0 | 0
1.962 | 78.8744 | -11.066 | 79.6469 | 0.12347 | -0.12227 | 0.017154 | -5.3863 | -9.0543 | -0.0053863 | -0.0090543 | 0.078872 | -0.01107 |  | 166.0691 | -2.1871 | 0 | 0
1.963 | 78.869 | -11.075 | 79.6428 | 0.12345 | -0.12225 | 0.017167 | -5.3856 | -9.0537 | -0.0053856 | -0.0090537 | 0.078866 | -0.01108 |  | 166.1479 | -2.1982 | 0 | 0
1.964 | 78.8636 | -11.0841 | 79.6387 | 0.12344 | -0.12224 | 0.01718 | -5.385 | -9.0532 | -0.005385 | -0.0090532 | 0.078861 | -0.011089 |  | 166.2268 | -2.2093 | 0 | 0
1.965 | 78.8582 | -11.0931 | 79.6346 | 0.12343 | -0.12223 | 0.017194 | -5.3844 | -9.0526 | -0.0053844 | -0.0090526 | 0.078856 | -0.011098 |  | 166.3057 | -2.2203 | 0 | 0
1.966 | 78.8528 | -11.1022 | 79.6306 | 0.12342 | -0.12221 | 0.017207 | -5.3837 | -9.052 | -0.0053837 | -0.009052 | 0.07885 | -0.011107 |  | 166.3845 | -2.2314 | 0 | 0
1.967 | 78.8475 | -11.1112 | 79.6265 | 0.1234 | -0.1222 | 0.01722 | -5.3831 | -9.0514 | -0.0053831 | -0.0090514 | 0.078845 | -0.011116 |  | 166.4634 | -2.2426 | 0 | 0
1.968 | 78.8421 | -11.1203 | 79.6224 | 0.12339 | -0.12218 | 0.017233 | -5.3824 | -9.0508 | -0.0053824 | -0.0090508 | 0.078839 | -0.011125 |  | 166.5422 | -2.2537 | 0 | 0
1.969 | 78.8367 | -11.1293 | 79.6184 | 0.12338 | -0.12217 | 0.017246 | -5.3818 | -9.0503 | -0.0053818 | -0.0090503 | 0.078834 | -0.011134 |  | 166.621 | -2.2648 | 0 | 0
1.97 | 78.8313 | -11.1384 | 79.6143 | 0.12337 | -0.12215 | 0.017259 | -5.3811 | -9.0497 | -0.0053811 | -0.0090497 | 0.078829 | -0.011143 |  | 166.6999 | -2.2759 | 0 | 0
1.971 | 78.8259 | -11.1474 | 79.6103 | 0.12335 | -0.12214 | 0.017272 | -5.3805 | -9.0491 | -0.0053805 | -0.0090491 | 0.078823 | -0.011152 |  | 166.7787 | -2.2871 | 0 | 0
1.972 | 78.8206 | -11.1565 | 79.6062 | 0.12334 | -0.12212 | 0.017286 | -5.3799 | -9.0485 | -0.0053799 | -0.0090485 | 0.078818 | -0.011161 |  | 166.8575 | -2.2982 | 0 | 0
1.973 | 78.8152 | -11.1655 | 79.6021 | 0.12333 | -0.12211 | 0.017299 | -5.3792 | -9.0479 | -0.0053792 | -0.0090479 | 0.078812 | -0.01117 |  | 166.9364 | -2.3094 | 0 | 0
1.974 | 78.8098 | -11.1746 | 79.5981 | 0.12332 | -0.12209 | 0.017312 | -5.3786 | -9.0474 | -0.0053786 | -0.0090474 | 0.078807 | -0.011179 |  | 167.0152 | -2.3206 | 0 | 0
1.975 | 78.8044 | -11.1836 | 79.594 | 0.1233 | -0.12208 | 0.017325 | -5.3779 | -9.0468 | -0.0053779 | -0.0090468 | 0.078802 | -0.011188 |  | 167.094 | -2.3317 | 0 | 0
1.976 | 78.799 | -11.1927 | 79.59 | 0.12329 | -0.12206 | 0.017338 | -5.3773 | -9.0462 | -0.0053773 | -0.0090462 | 0.078796 | -0.011197 |  | 167.1728 | -2.3429 | 0 | 0
1.977 | 78.7937 | -11.2017 | 79.5859 | 0.12328 | -0.12205 | 0.017351 | -5.3767 | -9.0456 | -0.0053767 | -0.0090456 | 0.078791 | -0.011206 |  | 167.2516 | -2.3541 | 0 | 0
1.978 | 78.7883 | -11.2108 | 79.5819 | 0.12326 | -0.12204 | 0.017364 | -5.376 | -9.045 | -0.005376 | -0.009045 | 0.078786 | -0.011215 |  | 167.3304 | -2.3653 | 0 | 0
1.979 | 78.7829 | -11.2198 | 79.5778 | 0.12325 | -0.12202 | 0.017378 | -5.3754 | -9.0445 | -0.0053754 | -0.0090445 | 0.07878 | -0.011224 |  | 167.4091 | -2.3765 | 0 | 0
1.98 | 78.7775 | -11.2288 | 79.5738 | 0.12324 | -0.12201 | 0.017391 | -5.3747 | -9.0439 | -0.0053747 | -0.0090439 | 0.078775 | -0.011233 |  | 167.4879 | -2.3878 | 0 | 0
1.981 | 78.7722 | -11.2379 | 79.5697 | 0.12323 | -0.12199 | 0.017404 | -5.3741 | -9.0433 | -0.0053741 | -0.0090433 | 0.078769 | -0.011242 |  | 167.5667 | -2.399 | 0 | 0
1.982 | 78.7668 | -11.2469 | 79.5657 | 0.12321 | -0.12198 | 0.017417 | -5.3735 | -9.0427 | -0.0053735 | -0.0090427 | 0.078764 | -0.011251 |  | 167.6455 | -2.4102 | 0 | 0
1.983 | 78.7614 | -11.256 | 79.5617 | 0.1232 | -0.12196 | 0.01743 | -5.3728 | -9.0422 | -0.0053728 | -0.0090422 | 0.078759 | -0.01126 |  | 167.7242 | -2.4215 | 0 | 0
1.984 | 78.756 | -11.265 | 79.5576 | 0.12319 | -0.12195 | 0.017443 | -5.3722 | -9.0416 | -0.0053722 | -0.0090416 | 0.078753 | -0.01127 |  | 167.803 | -2.4328 | 0 | 0
1.985 | 78.7507 | -11.2741 | 79.5536 | 0.12318 | -0.12193 | 0.017456 | -5.3715 | -9.041 | -0.0053715 | -0.009041 | 0.078748 | -0.011279 |  | 167.8817 | -2.444 | 0 | 0
1.986 | 78.7453 | -11.2831 | 79.5495 | 0.12316 | -0.12192 | 0.017469 | -5.3709 | -9.0404 | -0.0053709 | -0.0090404 | 0.078743 | -0.011288 |  | 167.9605 | -2.4553 | 0 | 0
1.987 | 78.7399 | -11.2921 | 79.5455 | 0.12315 | -0.12191 | 0.017482 | -5.3703 | -9.0398 | -0.0053703 | -0.0090398 | 0.078737 | -0.011297 |  | 168.0392 | -2.4666 | 0 | 0
1.988 | 78.7345 | -11.3012 | 79.5415 | 0.12314 | -0.12189 | 0.017496 | -5.3696 | -9.0393 | -0.0053696 | -0.0090393 | 0.078732 | -0.011306 |  | 168.118 | -2.4779 | 0 | 0
1.989 | 78.7292 | -11.3102 | 79.5374 | 0.12313 | -0.12188 | 0.017509 | -5.369 | -9.0387 | -0.005369 | -0.0090387 | 0.078726 | -0.011315 |  | 168.1967 | -2.4892 | 0 | 0
1.99 | 78.7238 | -11.3193 | 79.5334 | 0.12311 | -0.12186 | 0.017522 | -5.3684 | -9.0381 | -0.0053684 | -0.0090381 | 0.078721 | -0.011324 |  | 168.2754 | -2.5005 | 0 | 0
1.991 | 78.7184 | -11.3283 | 79.5294 | 0.1231 | -0.12185 | 0.017535 | -5.3677 | -9.0375 | -0.0053677 | -0.0090375 | 0.078716 | -0.011333 |  | 168.3542 | -2.5118 | 0 | 0
1.992 | 78.7131 | -11.3373 | 79.5254 | 0.12309 | -0.12183 | 0.017548 | -5.3671 | -9.037 | -0.0053671 | -0.009037 | 0.07871 | -0.011342 |  | 168.4329 | -2.5232 | 0 | 0
1.993 | 78.7077 | -11.3464 | 79.5213 | 0.12308 | -0.12182 | 0.017561 | -5.3664 | -9.0364 | -0.0053664 | -0.0090364 | 0.078705 | -0.011351 |  | 168.5116 | -2.5345 | 0 | 0
1.994 | 78.7023 | -11.3554 | 79.5173 | 0.12306 | -0.1218 | 0.017574 | -5.3658 | -9.0358 | -0.0053658 | -0.0090358 | 0.0787 | -0.01136 |  | 168.5903 | -2.5459 | 0 | 0
1.995 | 78.697 | -11.3644 | 79.5133 | 0.12305 | -0.12179 | 0.017587 | -5.3652 | -9.0352 | -0.0053652 | -0.0090352 | 0.078694 | -0.011369 |  | 168.669 | -2.5572 | 0 | 0
1.996 | 78.6916 | -11.3735 | 79.5093 | 0.12304 | -0.12177 | 0.0176 | -5.3645 | -9.0347 | -0.0053645 | -0.0090347 | 0.078689 | -0.011378 |  | 168.7477 | -2.5686 | 0 | 0
1.997 | 78.6862 | -11.3825 | 79.5053 | 0.12303 | -0.12176 | 0.017613 | -5.3639 | -9.0341 | -0.0053639 | -0.0090341 | 0.078684 | -0.011387 |  | 168.8264 | -2.58 | 0 | 0
1.998 | 78.6809 | -11.3916 | 79.5012 | 0.12302 | -0.12175 | 0.017627 | -5.3633 | -9.0335 | -0.0053633 | -0.0090335 | 0.078678 | -0.011396 |  | 168.9051 | -2.5913 | 0 | 0
1.999 | 78.6755 | -11.4006 | 79.4972 | 0.123 | -0.12173 | 0.01764 | -5.3626 | -9.0329 | -0.0053626 | -0.0090329 | 0.078673 | -0.011405 |  | 168.9837 | -2.6027 | 0 | 0
2 | 78.6702 | -11.4096 | 79.4932 | 0.12299 | -0.12172 | 0.017653 | -5.362 | -9.0323 | -0.005362 | -0.0090323 | 0.078667 | -0.011414 |  | 169.0624 | -2.6141 | 0 | 0
2.001 | 78.6648 | -11.4186 | 79.4892 | 0.12298 | -0.1217 | 0.017666 | -5.3613 | -9.0318 | -0.0053613 | -0.0090318 | 0.078662 | -0.011423 |  | 169.1411 | -2.6256 | 0 | 0
2.002 | 78.6594 | -11.4277 | 79.4852 | 0.12297 | -0.12169 | 0.017679 | -5.3607 | -9.0312 | -0.0053607 | -0.0090312 | 0.078657 | -0.011432 |  | 169.2197 | -2.637 | 0 | 0
2.003 | 78.6541 | -11.4367 | 79.4812 | 0.12295 | -0.12167 | 0.017692 | -5.3601 | -9.0306 | -0.0053601 | -0.0090306 | 0.078651 | -0.011441 |  | 169.2984 | -2.6484 | 0 | 0
2.004 | 78.6487 | -11.4457 | 79.4772 | 0.12294 | -0.12166 | 0.017705 | -5.3594 | -9.03 | -0.0053594 | -0.00903 | 0.078646 | -0.01145 |  | 169.377 | -2.6599 | 0 | 0
2.005 | 78.6434 | -11.4548 | 79.4732 | 0.12293 | -0.12164 | 0.017718 | -5.3588 | -9.0295 | -0.0053588 | -0.0090295 | 0.078641 | -0.011459 |  | 169.4557 | -2.6713 | 0 | 0
2.006 | 78.638 | -11.4638 | 79.4692 | 0.12292 | -0.12163 | 0.017731 | -5.3582 | -9.0289 | -0.0053582 | -0.0090289 | 0.078635 | -0.011468 |  | 169.5343 | -2.6828 | 0 | 0
2.007 | 78.6326 | -11.4728 | 79.4652 | 0.1229 | -0.12162 | 0.017744 | -5.3575 | -9.0283 | -0.0053575 | -0.0090283 | 0.07863 | -0.011477 |  | 169.613 | -2.6942 | 0 | 0
2.008 | 78.6273 | -11.4819 | 79.4612 | 0.12289 | -0.1216 | 0.017757 | -5.3569 | -9.0277 | -0.0053569 | -0.0090277 | 0.078625 | -0.011486 |  | 169.6916 | -2.7057 | 0 | 0
2.009 | 78.6219 | -11.4909 | 79.4572 | 0.12288 | -0.12159 | 0.01777 | -5.3563 | -9.0272 | -0.0053563 | -0.0090272 | 0.078619 | -0.011495 |  | 169.7702 | -2.7172 | 0 | 0
2.01 | 78.6166 | -11.4999 | 79.4532 | 0.12287 | -0.12157 | 0.017783 | -5.3556 | -9.0266 | -0.0053556 | -0.0090266 | 0.078614 | -0.011504 |  | 169.8488 | -2.7287 | 0 | 0
2.011 | 78.6112 | -11.5089 | 79.4492 | 0.12285 | -0.12156 | 0.017797 | -5.355 | -9.026 | -0.005355 | -0.009026 | 0.078609 | -0.011513 |  | 169.9275 | -2.7402 | 0 | 0
2.012 | 78.6059 | -11.518 | 79.4452 | 0.12284 | -0.12154 | 0.01781 | -5.3544 | -9.0254 | -0.0053544 | -0.0090254 | 0.078603 | -0.011522 |  | 170.0061 | -2.7517 | 0 | 0
2.013 | 78.6005 | -11.527 | 79.4412 | 0.12283 | -0.12153 | 0.017823 | -5.3537 | -9.0249 | -0.0053537 | -0.0090249 | 0.078598 | -0.011532 |  | 170.0847 | -2.7632 | 0 | 0
2.014 | 78.5951 | -11.536 | 79.4373 | 0.12282 | -0.12152 | 0.017836 | -5.3531 | -9.0243 | -0.0053531 | -0.0090243 | 0.078592 | -0.011541 |  | 170.1633 | -2.7748 | 0 | 0
2.015 | 78.5898 | -11.545 | 79.4333 | 0.1228 | -0.1215 | 0.017849 | -5.3525 | -9.0237 | -0.0053525 | -0.0090237 | 0.078587 | -0.01155 |  | 170.2419 | -2.7863 | 0 | 0
2.016 | 78.5844 | -11.5541 | 79.4293 | 0.12279 | -0.12149 | 0.017862 | -5.3518 | -9.0231 | -0.0053518 | -0.0090231 | 0.078582 | -0.011559 |  | 170.3204 | -2.7979 | 0 | 0
2.017 | 78.5791 | -11.5631 | 79.4253 | 0.12278 | -0.12147 | 0.017875 | -5.3512 | -9.0226 | -0.0053512 | -0.0090226 | 0.078576 | -0.011568 |  | 170.399 | -2.8094 | 0 | 0
2.018 | 78.5737 | -11.5721 | 79.4213 | 0.12277 | -0.12146 | 0.017888 | -5.3506 | -9.022 | -0.0053506 | -0.009022 | 0.078571 | -0.011577 |  | 170.4776 | -2.821 | 0 | 0
2.019 | 78.5684 | -11.5811 | 79.4173 | 0.12276 | -0.12144 | 0.017901 | -5.3499 | -9.0214 | -0.0053499 | -0.0090214 | 0.078566 | -0.011586 |  | 170.5562 | -2.8326 | 0 | 0
2.02 | 78.563 | -11.5902 | 79.4134 | 0.12274 | -0.12143 | 0.017914 | -5.3493 | -9.0208 | -0.0053493 | -0.0090208 | 0.07856 | -0.011595 |  | 170.6347 | -2.8441 | 0 | 0
2.021 | 78.5577 | -11.5992 | 79.4094 | 0.12273 | -0.12141 | 0.017927 | -5.3487 | -9.0203 | -0.0053487 | -0.0090203 | 0.078555 | -0.011604 |  | 170.7133 | -2.8557 | 0 | 0
2.022 | 78.5523 | -11.6082 | 79.4054 | 0.12272 | -0.1214 | 0.01794 | -5.348 | -9.0197 | -0.005348 | -0.0090197 | 0.07855 | -0.011613 |  | 170.7919 | -2.8673 | 0 | 0
2.023 | 78.547 | -11.6172 | 79.4014 | 0.12271 | -0.12139 | 0.017953 | -5.3474 | -9.0191 | -0.0053474 | -0.0090191 | 0.078544 | -0.011622 |  | 170.8704 | -2.879 | 0 | 0
2.024 | 78.5416 | -11.6262 | 79.3975 | 0.12269 | -0.12137 | 0.017966 | -5.3468 | -9.0185 | -0.0053468 | -0.0090185 | 0.078539 | -0.011631 |  | 170.9489 | -2.8906 | 0 | 0
2.025 | 78.5363 | -11.6353 | 79.3935 | 0.12268 | -0.12136 | 0.017979 | -5.3461 | -9.018 | -0.0053461 | -0.009018 | 0.078534 | -0.01164 |  | 171.0275 | -2.9022 | 0 | 0
2.026 | 78.531 | -11.6443 | 79.3895 | 0.12267 | -0.12134 | 0.017992 | -5.3455 | -9.0174 | -0.0053455 | -0.0090174 | 0.078528 | -0.011649 |  | 171.106 | -2.9139 | 0 | 0
2.027 | 78.5256 | -11.6533 | 79.3856 | 0.12266 | -0.12133 | 0.018005 | -5.3449 | -9.0168 | -0.0053449 | -0.0090168 | 0.078523 | -0.011658 |  | 171.1845 | -2.9255 | 0 | 0
2.028 | 78.5203 | -11.6623 | 79.3816 | 0.12265 | -0.12131 | 0.018018 | -5.3442 | -9.0162 | -0.0053442 | -0.0090162 | 0.078518 | -0.011667 |  | 171.2631 | -2.9372 | 0 | 0
2.029 | 78.5149 | -11.6713 | 79.3777 | 0.12263 | -0.1213 | 0.018031 | -5.3436 | -9.0157 | -0.0053436 | -0.0090157 | 0.078512 | -0.011676 |  | 171.3416 | -2.9488 | 0 | 0
2.03 | 78.5096 | -11.6803 | 79.3737 | 0.12262 | -0.12129 | 0.018044 | -5.343 | -9.0151 | -0.005343 | -0.0090151 | 0.078507 | -0.011685 |  | 171.4201 | -2.9605 | 0 | 0
2.031 | 78.5042 | -11.6894 | 79.3697 | 0.12261 | -0.12127 | 0.018057 | -5.3424 | -9.0145 | -0.0053424 | -0.0090145 | 0.078502 | -0.011694 |  | 171.4986 | -2.9722 | 0 | 0
2.032 | 78.4989 | -11.6984 | 79.3658 | 0.1226 | -0.12126 | 0.01807 | -5.3417 | -9.0139 | -0.0053417 | -0.0090139 | 0.078496 | -0.011703 |  | 171.5771 | -2.9839 | 0 | 0
2.033 | 78.4935 | -11.7074 | 79.3618 | 0.12258 | -0.12124 | 0.018083 | -5.3411 | -9.0134 | -0.0053411 | -0.0090134 | 0.078491 | -0.011712 |  | 171.6556 | -2.9956 | 0 | 0
2.034 | 78.4882 | -11.7164 | 79.3579 | 0.12257 | -0.12123 | 0.018097 | -5.3405 | -9.0128 | -0.0053405 | -0.0090128 | 0.078486 | -0.011721 |  | 171.7341 | -3.0073 | 0 | 0
2.035 | 78.4829 | -11.7254 | 79.3539 | 0.12256 | -0.12121 | 0.01811 | -5.3398 | -9.0122 | -0.0053398 | -0.0090122 | 0.07848 | -0.01173 |  | 171.8126 | -3.019 | 0 | 0
2.036 | 78.4775 | -11.7344 | 79.35 | 0.12255 | -0.1212 | 0.018123 | -5.3392 | -9.0116 | -0.0053392 | -0.0090116 | 0.078475 | -0.011739 |  | 171.8911 | -3.0307 | 0 | 0
2.037 | 78.4722 | -11.7434 | 79.346 | 0.12254 | -0.12119 | 0.018136 | -5.3386 | -9.0111 | -0.0053386 | -0.0090111 | 0.07847 | -0.011748 |  | 171.9695 | -3.0425 | 0 | 0
2.038 | 78.4668 | -11.7524 | 79.3421 | 0.12252 | -0.12117 | 0.018149 | -5.338 | -9.0105 | -0.005338 | -0.0090105 | 0.078464 | -0.011757 |  | 172.048 | -3.0542 | 0 | 0
2.039 | 78.4615 | -11.7615 | 79.3381 | 0.12251 | -0.12116 | 0.018162 | -5.3373 | -9.0099 | -0.0053373 | -0.0090099 | 0.078459 | -0.011766 |  | 172.1265 | -3.066 | 0 | 0
2.04 | 78.4562 | -11.7705 | 79.3342 | 0.1225 | -0.12114 | 0.018175 | -5.3367 | -9.0094 | -0.0053367 | -0.0090094 | 0.078454 | -0.011775 |  | 172.2049 | -3.0778 | 0 | 0
2.041 | 78.4508 | -11.7795 | 79.3303 | 0.12249 | -0.12113 | 0.018188 | -5.3361 | -9.0088 | -0.0053361 | -0.0090088 | 0.078448 | -0.011784 |  | 172.2834 | -3.0895 | 0 | 0
2.042 | 78.4455 | -11.7885 | 79.3263 | 0.12247 | -0.12111 | 0.018201 | -5.3354 | -9.0082 | -0.0053354 | -0.0090082 | 0.078443 | -0.011793 |  | 172.3618 | -3.1013 | 0 | 0
2.043 | 78.4402 | -11.7975 | 79.3224 | 0.12246 | -0.1211 | 0.018214 | -5.3348 | -9.0076 | -0.0053348 | -0.0090076 | 0.078437 | -0.011802 |  | 172.4403 | -3.1131 | 0 | 0
2.044 | 78.4348 | -11.8065 | 79.3184 | 0.12245 | -0.12109 | 0.018227 | -5.3342 | -9.0071 | -0.0053342 | -0.0090071 | 0.078432 | -0.011811 |  | 172.5187 | -3.1249 | 0 | 0
2.045 | 78.4295 | -11.8155 | 79.3145 | 0.12244 | -0.12107 | 0.01824 | -5.3336 | -9.0065 | -0.0053336 | -0.0090065 | 0.078427 | -0.01182 |  | 172.5971 | -3.1367 | 0 | 0
2.046 | 78.4242 | -11.8245 | 79.3106 | 0.12243 | -0.12106 | 0.018253 | -5.3329 | -9.0059 | -0.0053329 | -0.0090059 | 0.078421 | -0.011829 |  | 172.6756 | -3.1485 | 0 | 0
2.047 | 78.4188 | -11.8335 | 79.3066 | 0.12241 | -0.12104 | 0.018266 | -5.3323 | -9.0053 | -0.0053323 | -0.0090053 | 0.078416 | -0.011838 |  | 172.754 | -3.1604 | 0 | 0
2.048 | 78.4135 | -11.8425 | 79.3027 | 0.1224 | -0.12103 | 0.018279 | -5.3317 | -9.0048 | -0.0053317 | -0.0090048 | 0.078411 | -0.011847 |  | 172.8324 | -3.1722 | 0 | 0
2.049 | 78.4082 | -11.8515 | 79.2988 | 0.12239 | -0.12101 | 0.018292 | -5.3311 | -9.0042 | -0.0053311 | -0.0090042 | 0.078405 | -0.011856 |  | 172.9108 | -3.1841 | 0 | 0
2.05 | 78.4028 | -11.8605 | 79.2949 | 0.12238 | -0.121 | 0.018305 | -5.3304 | -9.0036 | -0.0053304 | -0.0090036 | 0.0784 | -0.011865 |  | 172.9892 | -3.1959 | 0 | 0
2.051 | 78.3975 | -11.8695 | 79.2909 | 0.12237 | -0.12099 | 0.018318 | -5.3298 | -9.0031 | -0.0053298 | -0.0090031 | 0.078395 | -0.011874 |  | 173.0676 | -3.2078 | 0 | 0
2.052 | 78.3922 | -11.8785 | 79.287 | 0.12235 | -0.12097 | 0.018331 | -5.3292 | -9.0025 | -0.0053292 | -0.0090025 | 0.07839 | -0.011883 |  | 173.146 | -3.2196 | 0 | 0
2.053 | 78.3868 | -11.8875 | 79.2831 | 0.12234 | -0.12096 | 0.018344 | -5.3285 | -9.0019 | -0.0053285 | -0.0090019 | 0.078384 | -0.011892 |  | 173.2244 | -3.2315 | 0 | 0
2.054 | 78.3815 | -11.8965 | 79.2792 | 0.12233 | -0.12094 | 0.018357 | -5.3279 | -9.0013 | -0.0053279 | -0.0090013 | 0.078379 | -0.011901 |  | 173.3028 | -3.2434 | 0 | 0
2.055 | 78.3762 | -11.9055 | 79.2753 | 0.12232 | -0.12093 | 0.01837 | -5.3273 | -9.0008 | -0.0053273 | -0.0090008 | 0.078374 | -0.01191 |  | 173.3812 | -3.2553 | 0 | 0
2.056 | 78.3709 | -11.9145 | 79.2714 | 0.1223 | -0.12092 | 0.018383 | -5.3267 | -9.0002 | -0.0053267 | -0.0090002 | 0.078368 | -0.011919 |  | 173.4595 | -3.2672 | 0 | 0
2.057 | 78.3655 | -11.9235 | 79.2674 | 0.12229 | -0.1209 | 0.018395 | -5.326 | -8.9996 | -0.005326 | -0.0089996 | 0.078363 | -0.011928 |  | 173.5379 | -3.2792 | 0 | 0
2.058 | 78.3602 | -11.9325 | 79.2635 | 0.12228 | -0.12089 | 0.018408 | -5.3254 | -8.9991 | -0.0053254 | -0.0089991 | 0.078358 | -0.011937 |  | 173.6163 | -3.2911 | 0 | 0
2.059 | 78.3549 | -11.9415 | 79.2596 | 0.12227 | -0.12087 | 0.018421 | -5.3248 | -8.9985 | -0.0053248 | -0.0089985 | 0.078352 | -0.011946 |  | 173.6946 | -3.303 | 0 | 0
2.06 | 78.3496 | -11.9505 | 79.2557 | 0.12226 | -0.12086 | 0.018434 | -5.3242 | -8.9979 | -0.0053242 | -0.0089979 | 0.078347 | -0.011955 |  | 173.773 | -3.315 | 0 | 0
2.061 | 78.3442 | -11.9595 | 79.2518 | 0.12224 | -0.12084 | 0.018447 | -5.3235 | -8.9973 | -0.0053235 | -0.0089973 | 0.078342 | -0.011964 |  | 173.8513 | -3.3269 | 0 | 0
2.062 | 78.3389 | -11.9685 | 79.2479 | 0.12223 | -0.12083 | 0.01846 | -5.3229 | -8.9968 | -0.0053229 | -0.0089968 | 0.078336 | -0.011973 |  | 173.9297 | -3.3389 | 0 | 0
2.063 | 78.3336 | -11.9775 | 79.244 | 0.12222 | -0.12082 | 0.018473 | -5.3223 | -8.9962 | -0.0053223 | -0.0089962 | 0.078331 | -0.011982 |  | 174.008 | -3.3509 | 0 | 0
2.064 | 78.3283 | -11.9865 | 79.2401 | 0.12221 | -0.1208 | 0.018486 | -5.3217 | -8.9956 | -0.0053217 | -0.0089956 | 0.078326 | -0.011991 |  | 174.0863 | -3.3628 | 0 | 0
2.065 | 78.3229 | -11.9955 | 79.2362 | 0.1222 | -0.12079 | 0.018499 | -5.3211 | -8.9951 | -0.0053211 | -0.0089951 | 0.07832 | -0.012 |  | 174.1647 | -3.3748 | 0 | 0
2.066 | 78.3176 | -12.0045 | 79.2323 | 0.12218 | -0.12077 | 0.018512 | -5.3204 | -8.9945 | -0.0053204 | -0.0089945 | 0.078315 | -0.012009 |  | 174.243 | -3.3868 | 0 | 0
2.067 | 78.3123 | -12.0135 | 79.2284 | 0.12217 | -0.12076 | 0.018525 | -5.3198 | -8.9939 | -0.0053198 | -0.0089939 | 0.07831 | -0.012018 |  | 174.3213 | -3.3988 | 0 | 0
2.068 | 78.307 | -12.0225 | 79.2245 | 0.12216 | -0.12075 | 0.018538 | -5.3192 | -8.9933 | -0.0053192 | -0.0089933 | 0.078304 | -0.012027 |  | 174.3996 | -3.4109 | 0 | 0
2.069 | 78.3017 | -12.0315 | 79.2206 | 0.12215 | -0.12073 | 0.018551 | -5.3186 | -8.9928 | -0.0053186 | -0.0089928 | 0.078299 | -0.012036 |  | 174.4779 | -3.4229 | 0 | 0
2.07 | 78.2963 | -12.0405 | 79.2167 | 0.12214 | -0.12072 | 0.018564 | -5.3179 | -8.9922 | -0.0053179 | -0.0089922 | 0.078294 | -0.012045 |  | 174.5562 | -3.4349 | 0 | 0
2.071 | 78.291 | -12.0495 | 79.2128 | 0.12212 | -0.1207 | 0.018577 | -5.3173 | -8.9916 | -0.0053173 | -0.0089916 | 0.078288 | -0.012054 |  | 174.6345 | -3.447 | 0 | 0
2.072 | 78.2857 | -12.0585 | 79.209 | 0.12211 | -0.12069 | 0.01859 | -5.3167 | -8.9911 | -0.0053167 | -0.0089911 | 0.078283 | -0.012063 |  | 174.7128 | -3.459 | 0 | 0
2.073 | 78.2804 | -12.0675 | 79.2051 | 0.1221 | -0.12067 | 0.018603 | -5.3161 | -8.9905 | -0.0053161 | -0.0089905 | 0.078278 | -0.012072 |  | 174.7911 | -3.4711 | 0 | 0
2.074 | 78.2751 | -12.0765 | 79.2012 | 0.12209 | -0.12066 | 0.018616 | -5.3155 | -8.9899 | -0.0053155 | -0.0089899 | 0.078272 | -0.012081 |  | 174.8694 | -3.4832 | 0 | 0
2.075 | 78.2698 | -12.0854 | 79.1973 | 0.12208 | -0.12065 | 0.018629 | -5.3148 | -8.9893 | -0.0053148 | -0.0089893 | 0.078267 | -0.01209 |  | 174.9476 | -3.4952 | 0 | 0
2.076 | 78.2644 | -12.0944 | 79.1934 | 0.12206 | -0.12063 | 0.018642 | -5.3142 | -8.9888 | -0.0053142 | -0.0089888 | 0.078262 | -0.012099 |  | 175.0259 | -3.5073 | 0 | 0
2.077 | 78.2591 | -12.1034 | 79.1895 | 0.12205 | -0.12062 | 0.018655 | -5.3136 | -8.9882 | -0.0053136 | -0.0089882 | 0.078256 | -0.012108 |  | 175.1042 | -3.5194 | 0 | 0
2.078 | 78.2538 | -12.1124 | 79.1857 | 0.12204 | -0.1206 | 0.018668 | -5.313 | -8.9876 | -0.005313 | -0.0089876 | 0.078251 | -0.012117 |  | 175.1824 | -3.5315 | 0 | 0
2.079 | 78.2485 | -12.1214 | 79.1818 | 0.12203 | -0.12059 | 0.018681 | -5.3123 | -8.9871 | -0.0053123 | -0.0089871 | 0.078246 | -0.012126 |  | 175.2607 | -3.5436 | 0 | 0
2.08 | 78.2432 | -12.1304 | 79.1779 | 0.12202 | -0.12058 | 0.018693 | -5.3117 | -8.9865 | -0.0053117 | -0.0089865 | 0.078241 | -0.012135 |  | 175.3389 | -3.5558 | 0 | 0
2.081 | 78.2379 | -12.1394 | 79.1741 | 0.122 | -0.12056 | 0.018706 | -5.3111 | -8.9859 | -0.0053111 | -0.0089859 | 0.078235 | -0.012144 |  | 175.4172 | -3.5679 | 0 | 0
2.082 | 78.2326 | -12.1484 | 79.1702 | 0.12199 | -0.12055 | 0.018719 | -5.3105 | -8.9854 | -0.0053105 | -0.0089854 | 0.07823 | -0.012153 |  | 175.4954 | -3.5801 | 0 | 0
2.083 | 78.2273 | -12.1573 | 79.1663 | 0.12198 | -0.12053 | 0.018732 | -5.3099 | -8.9848 | -0.0053099 | -0.0089848 | 0.078225 | -0.012162 |  | 175.5736 | -3.5922 | 0 | 0
2.084 | 78.2219 | -12.1663 | 79.1624 | 0.12197 | -0.12052 | 0.018745 | -5.3092 | -8.9842 | -0.0053092 | -0.0089842 | 0.078219 | -0.012171 |  | 175.6518 | -3.6044 | 0 | 0
2.085 | 78.2166 | -12.1753 | 79.1586 | 0.12196 | -0.12051 | 0.018758 | -5.3086 | -8.9837 | -0.0053086 | -0.0089837 | 0.078214 | -0.01218 |  | 175.7301 | -3.6165 | 0 | 0
2.086 | 78.2113 | -12.1843 | 79.1547 | 0.12195 | -0.12049 | 0.018771 | -5.308 | -8.9831 | -0.005308 | -0.0089831 | 0.078209 | -0.012189 |  | 175.8083 | -3.6287 | 0 | 0
2.087 | 78.206 | -12.1933 | 79.1509 | 0.12193 | -0.12048 | 0.018784 | -5.3074 | -8.9825 | -0.0053074 | -0.0089825 | 0.078203 | -0.012198 |  | 175.8865 | -3.6409 | 0 | 0
2.088 | 78.2007 | -12.2023 | 79.147 | 0.12192 | -0.12046 | 0.018797 | -5.3068 | -8.9819 | -0.0053068 | -0.0089819 | 0.078198 | -0.012207 |  | 175.9647 | -3.6531 | 0 | 0
2.089 | 78.1954 | -12.2112 | 79.1431 | 0.12191 | -0.12045 | 0.01881 | -5.3062 | -8.9814 | -0.0053062 | -0.0089814 | 0.078193 | -0.012216 |  | 176.0429 | -3.6653 | 0 | 0
2.09 | 78.1901 | -12.2202 | 79.1393 | 0.1219 | -0.12044 | 0.018823 | -5.3055 | -8.9808 | -0.0053055 | -0.0089808 | 0.078187 | -0.012225 |  | 176.1211 | -3.6775 | 0 | 0
2.091 | 78.1848 | -12.2292 | 79.1354 | 0.12189 | -0.12042 | 0.018836 | -5.3049 | -8.9802 | -0.0053049 | -0.0089802 | 0.078182 | -0.012234 |  | 176.1993 | -3.6898 | 0 | 0
2.092 | 78.1795 | -12.2382 | 79.1316 | 0.12187 | -0.12041 | 0.018849 | -5.3043 | -8.9797 | -0.0053043 | -0.0089797 | 0.078177 | -0.012243 |  | 176.2774 | -3.702 | 0 | 0
2.093 | 78.1742 | -12.2472 | 79.1277 | 0.12186 | -0.12039 | 0.018861 | -5.3037 | -8.9791 | -0.0053037 | -0.0089791 | 0.078172 | -0.012252 |  | 176.3556 | -3.7142 | 0 | 0
2.094 | 78.1689 | -12.2561 | 79.1239 | 0.12185 | -0.12038 | 0.018874 | -5.3031 | -8.9785 | -0.0053031 | -0.0089785 | 0.078166 | -0.012261 |  | 176.4338 | -3.7265 | 0 | 0
2.095 | 78.1636 | -12.2651 | 79.12 | 0.12184 | -0.12037 | 0.018887 | -5.3024 | -8.978 | -0.0053024 | -0.008978 | 0.078161 | -0.01227 |  | 176.512 | -3.7387 | 0 | 0
2.096 | 78.1583 | -12.2741 | 79.1162 | 0.12183 | -0.12035 | 0.0189 | -5.3018 | -8.9774 | -0.0053018 | -0.0089774 | 0.078156 | -0.012279 |  | 176.5901 | -3.751 | 0 | 0
2.097 | 78.153 | -12.2831 | 79.1123 | 0.12181 | -0.12034 | 0.018913 | -5.3012 | -8.9768 | -0.0053012 | -0.0089768 | 0.07815 | -0.012288 |  | 176.6683 | -3.7633 | 0 | 0
2.098 | 78.1477 | -12.2921 | 79.1085 | 0.1218 | -0.12032 | 0.018926 | -5.3006 | -8.9763 | -0.0053006 | -0.0089763 | 0.078145 | -0.012297 |  | 176.7464 | -3.7756 | 0 | 0
2.099 | 78.1424 | -12.301 | 79.1047 | 0.12179 | -0.12031 | 0.018939 | -5.3 | -8.9757 | -0.0053 | -0.0089757 | 0.07814 | -0.012306 |  | 176.8246 | -3.7879 | 0 | 0
2.1 | 78.1371 | -12.31 | 79.1008 | 0.12178 | -0.1203 | 0.018952 | -5.2994 | -8.9751 | -0.0052994 | -0.0089751 | 0.078134 | -0.012314 |  | 176.9027 | -3.8002 | 0 | 0
2.101 | 78.1318 | -12.319 | 79.097 | 0.12177 | -0.12028 | 0.018965 | -5.2987 | -8.9746 | -0.0052987 | -0.0089746 | 0.078129 | -0.012323 |  | 176.9808 | -3.8125 | 0 | 0
2.102 | 78.1265 | -12.328 | 79.0931 | 0.12176 | -0.12027 | 0.018978 | -5.2981 | -8.974 | -0.0052981 | -0.008974 | 0.078124 | -0.012332 |  | 177.059 | -3.8248 | 0 | 0
2.103 | 78.1212 | -12.3369 | 79.0893 | 0.12174 | -0.12025 | 0.01899 | -5.2975 | -8.9734 | -0.0052975 | -0.0089734 | 0.078119 | -0.012341 |  | 177.1371 | -3.8371 | 0 | 0
2.104 | 78.1159 | -12.3459 | 79.0855 | 0.12173 | -0.12024 | 0.019003 | -5.2969 | -8.9728 | -0.0052969 | -0.0089728 | 0.078113 | -0.01235 |  | 177.2152 | -3.8495 | 0 | 0
2.105 | 78.1106 | -12.3549 | 79.0816 | 0.12172 | -0.12023 | 0.019016 | -5.2963 | -8.9723 | -0.0052963 | -0.0089723 | 0.078108 | -0.012359 |  | 177.2933 | -3.8618 | 0 | 0
2.106 | 78.1053 | -12.3639 | 79.0778 | 0.12171 | -0.12021 | 0.019029 | -5.2957 | -8.9717 | -0.0052957 | -0.0089717 | 0.078103 | -0.012368 |  | 177.3714 | -3.8742 | 0 | 0
2.107 | 78.1 | -12.3728 | 79.074 | 0.1217 | -0.1202 | 0.019042 | -5.295 | -8.9711 | -0.005295 | -0.0089711 | 0.078097 | -0.012377 |  | 177.4495 | -3.8866 | 0 | 0
2.108 | 78.0947 | -12.3818 | 79.0702 | 0.12168 | -0.12018 | 0.019055 | -5.2944 | -8.9706 | -0.0052944 | -0.0089706 | 0.078092 | -0.012386 |  | 177.5276 | -3.8989 | 0 | 0
2.109 | 78.0894 | -12.3908 | 79.0663 | 0.12167 | -0.12017 | 0.019068 | -5.2938 | -8.97 | -0.0052938 | -0.00897 | 0.078087 | -0.012395 |  | 177.6057 | -3.9113 | 0 | 0
2.11 | 78.0841 | -12.3997 | 79.0625 | 0.12166 | -0.12016 | 0.019081 | -5.2932 | -8.9694 | -0.0052932 | -0.0089694 | 0.078081 | -0.012404 |  | 177.6838 | -3.9237 | 0 | 0
2.111 | 78.0788 | -12.4087 | 79.0587 | 0.12165 | -0.12014 | 0.019094 | -5.2926 | -8.9689 | -0.0052926 | -0.0089689 | 0.078076 | -0.012413 |  | 177.7619 | -3.9361 | 0 | 0
2.112 | 78.0735 | -12.4177 | 79.0549 | 0.12164 | -0.12013 | 0.019106 | -5.292 | -8.9683 | -0.005292 | -0.0089683 | 0.078071 | -0.012422 |  | 177.84 | -3.9485 | 0 | 0
2.113 | 78.0682 | -12.4266 | 79.0511 | 0.12163 | -0.12011 | 0.019119 | -5.2914 | -8.9677 | -0.0052914 | -0.0089677 | 0.078066 | -0.012431 |  | 177.918 | -3.961 | 0 | 0
2.114 | 78.0629 | -12.4356 | 79.0472 | 0.12161 | -0.1201 | 0.019132 | -5.2907 | -8.9672 | -0.0052907 | -0.0089672 | 0.07806 | -0.01244 |  | 177.9961 | -3.9734 | 0 | 0
2.115 | 78.0576 | -12.4446 | 79.0434 | 0.1216 | -0.12009 | 0.019145 | -5.2901 | -8.9666 | -0.0052901 | -0.0089666 | 0.078055 | -0.012449 |  | 178.0742 | -3.9858 | 0 | 0
2.116 | 78.0524 | -12.4535 | 79.0396 | 0.12159 | -0.12007 | 0.019158 | -5.2895 | -8.966 | -0.0052895 | -0.008966 | 0.07805 | -0.012458 |  | 178.1522 | -3.9983 | 0 | 0
2.117 | 78.0471 | -12.4625 | 79.0358 | 0.12158 | -0.12006 | 0.019171 | -5.2889 | -8.9655 | -0.0052889 | -0.0089655 | 0.078044 | -0.012467 |  | 178.2303 | -4.0107 | 0 | 0
2.118 | 78.0418 | -12.4715 | 79.032 | 0.12157 | -0.12004 | 0.019184 | -5.2883 | -8.9649 | -0.0052883 | -0.0089649 | 0.078039 | -0.012476 |  | 178.3083 | -4.0232 | 0 | 0
2.119 | 78.0365 | -12.4804 | 79.0282 | 0.12156 | -0.12003 | 0.019197 | -5.2877 | -8.9643 | -0.0052877 | -0.0089643 | 0.078034 | -0.012485 |  | 178.3864 | -4.0357 | 0 | 0
2.12 | 78.0312 | -12.4894 | 79.0244 | 0.12154 | -0.12002 | 0.019209 | -5.2871 | -8.9638 | -0.0052871 | -0.0089638 | 0.078029 | -0.012494 |  | 178.4644 | -4.0482 | 0 | 0
2.121 | 78.0259 | -12.4984 | 79.0206 | 0.12153 | -0.12 | 0.019222 | -5.2865 | -8.9632 | -0.0052865 | -0.0089632 | 0.078023 | -0.012503 |  | 178.5424 | -4.0607 | 0 | 0
2.122 | 78.0206 | -12.5073 | 79.0168 | 0.12152 | -0.11999 | 0.019235 | -5.2858 | -8.9626 | -0.0052858 | -0.0089626 | 0.078018 | -0.012512 |  | 178.6204 | -4.0732 | 0 | 0
2.123 | 78.0153 | -12.5163 | 79.013 | 0.12151 | -0.11997 | 0.019248 | -5.2852 | -8.9621 | -0.0052852 | -0.0089621 | 0.078013 | -0.012521 |  | 178.6985 | -4.0857 | 0 | 0
2.124 | 78.0101 | -12.5253 | 79.0092 | 0.1215 | -0.11996 | 0.019261 | -5.2846 | -8.9615 | -0.0052846 | -0.0089615 | 0.078007 | -0.01253 |  | 178.7765 | -4.0982 | 0 | 0
2.125 | 78.0048 | -12.5342 | 79.0054 | 0.12149 | -0.11995 | 0.019274 | -5.284 | -8.9609 | -0.005284 | -0.0089609 | 0.078002 | -0.012539 |  | 178.8545 | -4.1107 | 0 | 0
2.126 | 77.9995 | -12.5432 | 79.0016 | 0.12147 | -0.11993 | 0.019287 | -5.2834 | -8.9604 | -0.0052834 | -0.0089604 | 0.077997 | -0.012548 |  | 178.9325 | -4.1233 | 0 | 0
2.127 | 77.9942 | -12.5521 | 78.9978 | 0.12146 | -0.11992 | 0.019299 | -5.2828 | -8.9598 | -0.0052828 | -0.0089598 | 0.077992 | -0.012557 |  | 179.0105 | -4.1358 | 0 | 0
2.128 | 77.9889 | -12.5611 | 78.994 | 0.12145 | -0.11991 | 0.019312 | -5.2822 | -8.9592 | -0.0052822 | -0.0089592 | 0.077986 | -0.012566 |  | 179.0885 | -4.1484 | 0 | 0
2.129 | 77.9836 | -12.5701 | 78.9902 | 0.12144 | -0.11989 | 0.019325 | -5.2816 | -8.9587 | -0.0052816 | -0.0089587 | 0.077981 | -0.012575 |  | 179.1665 | -4.1609 | 0 | 0
2.13 | 77.9784 | -12.579 | 78.9864 | 0.12143 | -0.11988 | 0.019338 | -5.2809 | -8.9581 | -0.0052809 | -0.0089581 | 0.077976 | -0.012583 |  | 179.2444 | -4.1735 | 0 | 0
2.131 | 77.9731 | -12.588 | 78.9826 | 0.12142 | -0.11986 | 0.019351 | -5.2803 | -8.9575 | -0.0052803 | -0.0089575 | 0.07797 | -0.012592 |  | 179.3224 | -4.1861 | 0 | 0
2.132 | 77.9678 | -12.5969 | 78.9789 | 0.1214 | -0.11985 | 0.019364 | -5.2797 | -8.957 | -0.0052797 | -0.008957 | 0.077965 | -0.012601 |  | 179.4004 | -4.1987 | 0 | 0
2.133 | 77.9625 | -12.6059 | 78.9751 | 0.12139 | -0.11984 | 0.019376 | -5.2791 | -8.9564 | -0.0052791 | -0.0089564 | 0.07796 | -0.01261 |  | 179.4784 | -4.2113 | 0 | 0
2.134 | 77.9572 | -12.6148 | 78.9713 | 0.12138 | -0.11982 | 0.019389 | -5.2785 | -8.9558 | -0.0052785 | -0.0089558 | 0.077955 | -0.012619 |  | 179.5563 | -4.2239 | 0 | 0
2.135 | 77.952 | -12.6238 | 78.9675 | 0.12137 | -0.11981 | 0.019402 | -5.2779 | -8.9553 | -0.0052779 | -0.0089553 | 0.077949 | -0.012628 |  | 179.6343 | -4.2365 | 0 | 0
2.136 | 77.9467 | -12.6328 | 78.9637 | 0.12136 | -0.11979 | 0.019415 | -5.2773 | -8.9547 | -0.0052773 | -0.0089547 | 0.077944 | -0.012637 |  | 179.7122 | -4.2491 | 0 | 0
2.137 | 77.9414 | -12.6417 | 78.96 | 0.12135 | -0.11978 | 0.019428 | -5.2767 | -8.9541 | -0.0052767 | -0.0089541 | 0.077939 | -0.012646 |  | 179.7902 | -4.2618 | 0 | 0
2.138 | 77.9361 | -12.6507 | 78.9562 | 0.12133 | -0.11977 | 0.019441 | -5.2761 | -8.9536 | -0.0052761 | -0.0089536 | 0.077933 | -0.012655 |  | 179.8681 | -4.2744 | 0 | 0
2.139 | 77.9309 | -12.6596 | 78.9524 | 0.12132 | -0.11975 | 0.019453 | -5.2755 | -8.953 | -0.0052755 | -0.008953 | 0.077928 | -0.012664 |  | 179.946 | -4.2871 | 0 | 0
2.14 | 77.9256 | -12.6686 | 78.9486 | 0.12131 | -0.11974 | 0.019466 | -5.2748 | -8.9525 | -0.0052748 | -0.0089525 | 0.077923 | -0.012673 |  | 180.024 | -4.2998 | 0 | 0
2.141 | 77.9203 | -12.6775 | 78.9449 | 0.1213 | -0.11973 | 0.019479 | -5.2742 | -8.9519 | -0.0052742 | -0.0089519 | 0.077918 | -0.012682 |  | 180.1019 | -4.3124 | 0 | 0
2.142 | 77.915 | -12.6865 | 78.9411 | 0.12129 | -0.11971 | 0.019492 | -5.2736 | -8.9513 | -0.0052736 | -0.0089513 | 0.077912 | -0.012691 |  | 180.1798 | -4.3251 | 0 | 0
2.143 | 77.9098 | -12.6954 | 78.9373 | 0.12128 | -0.1197 | 0.019505 | -5.273 | -8.9508 | -0.005273 | -0.0089508 | 0.077907 | -0.0127 |  | 180.2577 | -4.3378 | 0 | 0
2.144 | 77.9045 | -12.7044 | 78.9336 | 0.12126 | -0.11968 | 0.019518 | -5.2724 | -8.9502 | -0.0052724 | -0.0089502 | 0.077902 | -0.012709 |  | 180.3356 | -4.3505 | 0 | 0
2.145 | 77.8992 | -12.7133 | 78.9298 | 0.12125 | -0.11967 | 0.01953 | -5.2718 | -8.9496 | -0.0052718 | -0.0089496 | 0.077897 | -0.012718 |  | 180.4135 | -4.3632 | 0 | 0
2.146 | 77.8939 | -12.7223 | 78.9261 | 0.12124 | -0.11966 | 0.019543 | -5.2712 | -8.9491 | -0.0052712 | -0.0089491 | 0.077891 | -0.012727 |  | 180.4914 | -4.3759 | 0 | 0
2.147 | 77.8887 | -12.7312 | 78.9223 | 0.12123 | -0.11964 | 0.019556 | -5.2706 | -8.9485 | -0.0052706 | -0.0089485 | 0.077886 | -0.012736 |  | 180.5693 | -4.3887 | 0 | 0
2.148 | 77.8834 | -12.7402 | 78.9185 | 0.12122 | -0.11963 | 0.019569 | -5.27 | -8.9479 | -0.00527 | -0.0089479 | 0.077881 | -0.012745 |  | 180.6472 | -4.4014 | 0 | 0
2.149 | 77.8781 | -12.7491 | 78.9148 | 0.12121 | -0.11961 | 0.019582 | -5.2694 | -8.9474 | -0.0052694 | -0.0089474 | 0.077875 | -0.012754 |  | 180.7251 | -4.4141 | 0 | 0
2.15 | 77.8729 | -12.7581 | 78.911 | 0.1212 | -0.1196 | 0.019594 | -5.2688 | -8.9468 | -0.0052688 | -0.0089468 | 0.07787 | -0.012763 |  | 180.803 | -4.4269 | 0 | 0
2.151 | 77.8676 | -12.767 | 78.9073 | 0.12118 | -0.11959 | 0.019607 | -5.2682 | -8.9462 | -0.0052682 | -0.0089462 | 0.077865 | -0.012771 |  | 180.8808 | -4.4396 | 0 | 0
2.152 | 77.8623 | -12.776 | 78.9035 | 0.12117 | -0.11957 | 0.01962 | -5.2676 | -8.9457 | -0.0052676 | -0.0089457 | 0.07786 | -0.01278 |  | 180.9587 | -4.4524 | 0 | 0
2.153 | 77.8571 | -12.7849 | 78.8998 | 0.12116 | -0.11956 | 0.019633 | -5.2669 | -8.9451 | -0.0052669 | -0.0089451 | 0.077854 | -0.012789 |  | 181.0365 | -4.4652 | 0 | 0
2.154 | 77.8518 | -12.7939 | 78.896 | 0.12115 | -0.11955 | 0.019646 | -5.2663 | -8.9446 | -0.0052663 | -0.0089446 | 0.077849 | -0.012798 |  | 181.1144 | -4.478 | 0 | 0
2.155 | 77.8465 | -12.8028 | 78.8923 | 0.12114 | -0.11953 | 0.019659 | -5.2657 | -8.944 | -0.0052657 | -0.008944 | 0.077844 | -0.012807 |  | 181.1923 | -4.4908 | 0 | 0
2.156 | 77.8413 | -12.8117 | 78.8885 | 0.12113 | -0.11952 | 0.019671 | -5.2651 | -8.9434 | -0.0052651 | -0.0089434 | 0.077839 | -0.012816 |  | 181.2701 | -4.5036 | 0 | 0
2.157 | 77.836 | -12.8207 | 78.8848 | 0.12111 | -0.1195 | 0.019684 | -5.2645 | -8.9429 | -0.0052645 | -0.0089429 | 0.077833 | -0.012825 |  | 181.3479 | -4.5164 | 0 | 0
2.158 | 77.8307 | -12.8296 | 78.8811 | 0.1211 | -0.11949 | 0.019697 | -5.2639 | -8.9423 | -0.0052639 | -0.0089423 | 0.077828 | -0.012834 |  | 181.4258 | -4.5292 | 0 | 0
2.159 | 77.8255 | -12.8386 | 78.8773 | 0.12109 | -0.11948 | 0.01971 | -5.2633 | -8.9417 | -0.0052633 | -0.0089417 | 0.077823 | -0.012843 |  | 181.5036 | -4.5421 | 0 | 0
2.16 | 77.8202 | -12.8475 | 78.8736 | 0.12108 | -0.11946 | 0.019722 | -5.2627 | -8.9412 | -0.0052627 | -0.0089412 | 0.077818 | -0.012852 |  | 181.5814 | -4.5549 | 0 | 0
2.161 | 77.8149 | -12.8565 | 78.8698 | 0.12107 | -0.11945 | 0.019735 | -5.2621 | -8.9406 | -0.0052621 | -0.0089406 | 0.077812 | -0.012861 |  | 181.6592 | -4.5678 | 0 | 0
2.162 | 77.8097 | -12.8654 | 78.8661 | 0.12106 | -0.11944 | 0.019748 | -5.2615 | -8.94 | -0.0052615 | -0.00894 | 0.077807 | -0.01287 |  | 181.737 | -4.5806 | 0 | 0
2.163 | 77.8044 | -12.8743 | 78.8624 | 0.12105 | -0.11942 | 0.019761 | -5.2609 | -8.9395 | -0.0052609 | -0.0089395 | 0.077802 | -0.012879 |  | 181.8149 | -4.5935 | 0 | 0
2.164 | 77.7992 | -12.8833 | 78.8586 | 0.12103 | -0.11941 | 0.019774 | -5.2603 | -8.9389 | -0.0052603 | -0.0089389 | 0.077797 | -0.012888 |  | 181.8927 | -4.6064 | 0 | 0
2.165 | 77.7939 | -12.8922 | 78.8549 | 0.12102 | -0.11939 | 0.019786 | -5.2597 | -8.9384 | -0.0052597 | -0.0089384 | 0.077791 | -0.012897 |  | 181.9705 | -4.6193 | 0 | 0
2.166 | 77.7886 | -12.9012 | 78.8512 | 0.12101 | -0.11938 | 0.019799 | -5.2591 | -8.9378 | -0.0052591 | -0.0089378 | 0.077786 | -0.012906 |  | 182.0482 | -4.6322 | 0 | 0
2.167 | 77.7834 | -12.9101 | 78.8475 | 0.121 | -0.11937 | 0.019812 | -5.2585 | -8.9372 | -0.0052585 | -0.0089372 | 0.077781 | -0.012915 |  | 182.126 | -4.6451 | 0 | 0
2.168 | 77.7781 | -12.919 | 78.8437 | 0.12099 | -0.11935 | 0.019825 | -5.2579 | -8.9367 | -0.0052579 | -0.0089367 | 0.077775 | -0.012923 |  | 182.2038 | -4.658 | 0 | 0
2.169 | 77.7729 | -12.928 | 78.84 | 0.12098 | -0.11934 | 0.019838 | -5.2573 | -8.9361 | -0.0052573 | -0.0089361 | 0.07777 | -0.012932 |  | 182.2816 | -4.6709 | 0 | 0
2.17 | 77.7676 | -12.9369 | 78.8363 | 0.12097 | -0.11933 | 0.01985 | -5.2567 | -8.9355 | -0.0052567 | -0.0089355 | 0.077765 | -0.012941 |  | 182.3594 | -4.6838 | 0 | 0
2.171 | 77.7623 | -12.9458 | 78.8326 | 0.12095 | -0.11931 | 0.019863 | -5.2561 | -8.935 | -0.0052561 | -0.008935 | 0.07776 | -0.01295 |  | 182.4371 | -4.6968 | 0 | 0
2.172 | 77.7571 | -12.9548 | 78.8289 | 0.12094 | -0.1193 | 0.019876 | -5.2555 | -8.9344 | -0.0052555 | -0.0089344 | 0.077754 | -0.012959 |  | 182.5149 | -4.7097 | 0 | 0
2.173 | 77.7518 | -12.9637 | 78.8252 | 0.12093 | -0.11929 | 0.019889 | -5.2549 | -8.9338 | -0.0052549 | -0.0089338 | 0.077749 | -0.012968 |  | 182.5926 | -4.7227 | 0 | 0
2.174 | 77.7466 | -12.9726 | 78.8214 | 0.12092 | -0.11927 | 0.019901 | -5.2542 | -8.9333 | -0.0052542 | -0.0089333 | 0.077744 | -0.012977 |  | 182.6704 | -4.7357 | 0 | 0
2.175 | 77.7413 | -12.9816 | 78.8177 | 0.12091 | -0.11926 | 0.019914 | -5.2536 | -8.9327 | -0.0052536 | -0.0089327 | 0.077739 | -0.012986 |  | 182.7481 | -4.7486 | 0 | 0
2.176 | 77.7361 | -12.9905 | 78.814 | 0.1209 | -0.11924 | 0.019927 | -5.253 | -8.9322 | -0.005253 | -0.0089322 | 0.077733 | -0.012995 |  | 182.8259 | -4.7616 | 0 | 0
2.177 | 77.7308 | -12.9994 | 78.8103 | 0.12089 | -0.11923 | 0.01994 | -5.2524 | -8.9316 | -0.0052524 | -0.0089316 | 0.077728 | -0.013004 |  | 182.9036 | -4.7746 | 0 | 0
2.178 | 77.7256 | -13.0084 | 78.8066 | 0.12087 | -0.11922 | 0.019952 | -5.2518 | -8.931 | -0.0052518 | -0.008931 | 0.077723 | -0.013013 |  | 182.9813 | -4.7876 | 0 | 0
2.179 | 77.7203 | -13.0173 | 78.8029 | 0.12086 | -0.1192 | 0.019965 | -5.2512 | -8.9305 | -0.0052512 | -0.0089305 | 0.077718 | -0.013022 |  | 183.0591 | -4.8006 | 0 | 0
2.18 | 77.7151 | -13.0262 | 78.7992 | 0.12085 | -0.11919 | 0.019978 | -5.2506 | -8.9299 | -0.0052506 | -0.0089299 | 0.077712 | -0.013031 |  | 183.1368 | -4.8137 | 0 | 0
2.181 | 77.7098 | -13.0352 | 78.7955 | 0.12084 | -0.11918 | 0.019991 | -5.25 | -8.9294 | -0.00525 | -0.0089294 | 0.077707 | -0.01304 |  | 183.2145 | -4.8267 | 0 | 0
2.182 | 77.7046 | -13.0441 | 78.7918 | 0.12083 | -0.11916 | 0.020003 | -5.2494 | -8.9288 | -0.0052494 | -0.0089288 | 0.077702 | -0.013049 |  | 183.2922 | -4.8397 | 0 | 0
2.183 | 77.6993 | -13.053 | 78.7881 | 0.12082 | -0.11915 | 0.020016 | -5.2488 | -8.9282 | -0.0052488 | -0.0089282 | 0.077697 | -0.013057 |  | 183.3699 | -4.8528 | 0 | 0
2.184 | 77.6941 | -13.0619 | 78.7844 | 0.12081 | -0.11913 | 0.020029 | -5.2482 | -8.9277 | -0.0052482 | -0.0089277 | 0.077691 | -0.013066 |  | 183.4476 | -4.8658 | 0 | 0
2.185 | 77.6888 | -13.0709 | 78.7807 | 0.1208 | -0.11912 | 0.020042 | -5.2476 | -8.9271 | -0.0052476 | -0.0089271 | 0.077686 | -0.013075 |  | 183.5253 | -4.8789 | 0 | 0
2.186 | 77.6836 | -13.0798 | 78.777 | 0.12078 | -0.11911 | 0.020054 | -5.247 | -8.9265 | -0.005247 | -0.0089265 | 0.077681 | -0.013084 |  | 183.603 | -4.892 | 0 | 0
2.187 | 77.6783 | -13.0887 | 78.7733 | 0.12077 | -0.11909 | 0.020067 | -5.2464 | -8.926 | -0.0052464 | -0.008926 | 0.077676 | -0.013093 |  | 183.6806 | -4.9051 | 0 | 0
2.188 | 77.6731 | -13.0977 | 78.7696 | 0.12076 | -0.11908 | 0.02008 | -5.2458 | -8.9254 | -0.0052458 | -0.0089254 | 0.07767 | -0.013102 |  | 183.7583 | -4.9181 | 0 | 0
2.189 | 77.6678 | -13.1066 | 78.7659 | 0.12075 | -0.11907 | 0.020093 | -5.2452 | -8.9249 | -0.0052452 | -0.0089249 | 0.077665 | -0.013111 |  | 183.836 | -4.9312 | 0 | 0
2.19 | 77.6626 | -13.1155 | 78.7623 | 0.12074 | -0.11905 | 0.020105 | -5.2446 | -8.9243 | -0.0052446 | -0.0089243 | 0.07766 | -0.01312 |  | 183.9137 | -4.9444 | 0 | 0
2.191 | 77.6573 | -13.1244 | 78.7586 | 0.12073 | -0.11904 | 0.020118 | -5.244 | -8.9237 | -0.005244 | -0.0089237 | 0.077655 | -0.013129 |  | 183.9913 | -4.9575 | 0 | 0
2.192 | 77.6521 | -13.1334 | 78.7549 | 0.12072 | -0.11903 | 0.020131 | -5.2434 | -8.9232 | -0.0052434 | -0.0089232 | 0.077649 | -0.013138 |  | 184.069 | -4.9706 | 0 | 0
2.193 | 77.6468 | -13.1423 | 78.7512 | 0.12071 | -0.11901 | 0.020144 | -5.2428 | -8.9226 | -0.0052428 | -0.0089226 | 0.077644 | -0.013147 |  | 184.1466 | -4.9837 | 0 | 0
2.194 | 77.6416 | -13.1512 | 78.7475 | 0.12069 | -0.119 | 0.020156 | -5.2422 | -8.9221 | -0.0052422 | -0.0089221 | 0.077639 | -0.013156 |  | 184.2243 | -4.9969 | 0 | 0
2.195 | 77.6364 | -13.1601 | 78.7438 | 0.12068 | -0.11899 | 0.020169 | -5.2416 | -8.9215 | -0.0052416 | -0.0089215 | 0.077634 | -0.013165 |  | 184.3019 | -5.01 | 0 | 0
2.196 | 77.6311 | -13.169 | 78.7402 | 0.12067 | -0.11897 | 0.020182 | -5.241 | -8.9209 | -0.005241 | -0.0089209 | 0.077628 | -0.013174 |  | 184.3795 | -5.0232 | 0 | 0
2.197 | 77.6259 | -13.178 | 78.7365 | 0.12066 | -0.11896 | 0.020195 | -5.2404 | -8.9204 | -0.0052404 | -0.0089204 | 0.077623 | -0.013182 |  | 184.4572 | -5.0364 | 0 | 0
2.198 | 77.6206 | -13.1869 | 78.7328 | 0.12065 | -0.11894 | 0.020207 | -5.2398 | -8.9198 | -0.0052398 | -0.0089198 | 0.077618 | -0.013191 |  | 184.5348 | -5.0496 | 0 | 0
2.199 | 77.6154 | -13.1958 | 78.7292 | 0.12064 | -0.11893 | 0.02022 | -5.2392 | -8.9192 | -0.0052392 | -0.0089192 | 0.077613 | -0.0132 |  | 184.6124 | -5.0628 | 0 | 0
2.2 | 77.6102 | -13.2047 | 78.7255 | 0.12063 | -0.11892 | 0.020233 | -5.2386 | -8.9187 | -0.0052386 | -0.0089187 | 0.077608 | -0.013209 |  | 184.69 | -5.076 | 0 | 0
2.201 | 77.6049 | -13.2136 | 78.7218 | 0.12061 | -0.1189 | 0.020246 | -5.238 | -8.9181 | -0.005238 | -0.0089181 | 0.077602 | -0.013218 |  | 184.7676 | -5.0892 | 0 | 0
2.202 | 77.5997 | -13.2226 | 78.7181 | 0.1206 | -0.11889 | 0.020258 | -5.2375 | -8.9176 | -0.0052375 | -0.0089176 | 0.077597 | -0.013227 |  | 184.8452 | -5.1024 | 0 | 0
2.203 | 77.5944 | -13.2315 | 78.7145 | 0.12059 | -0.11888 | 0.020271 | -5.2369 | -8.917 | -0.0052369 | -0.008917 | 0.077592 | -0.013236 |  | 184.9228 | -5.1156 | 0 | 0
2.204 | 77.5892 | -13.2404 | 78.7108 | 0.12058 | -0.11886 | 0.020284 | -5.2363 | -8.9164 | -0.0052363 | -0.0089164 | 0.077587 | -0.013245 |  | 185.0004 | -5.1289 | 0 | 0
2.205 | 77.584 | -13.2493 | 78.7072 | 0.12057 | -0.11885 | 0.020296 | -5.2357 | -8.9159 | -0.0052357 | -0.0089159 | 0.077581 | -0.013254 |  | 185.078 | -5.1421 | 0 | 0
2.206 | 77.5787 | -13.2582 | 78.7035 | 0.12056 | -0.11884 | 0.020309 | -5.2351 | -8.9153 | -0.0052351 | -0.0089153 | 0.077576 | -0.013263 |  | 185.1556 | -5.1554 | 0 | 0
2.207 | 77.5735 | -13.2671 | 78.6998 | 0.12055 | -0.11882 | 0.020322 | -5.2345 | -8.9148 | -0.0052345 | -0.0089148 | 0.077571 | -0.013272 |  | 185.2332 | -5.1686 | 0 | 0
2.208 | 77.5683 | -13.2761 | 78.6962 | 0.12054 | -0.11881 | 0.020335 | -5.2339 | -8.9142 | -0.0052339 | -0.0089142 | 0.077566 | -0.013281 |  | 185.3107 | -5.1819 | 0 | 0
2.209 | 77.563 | -13.285 | 78.6925 | 0.12053 | -0.1188 | 0.020347 | -5.2333 | -8.9136 | -0.0052333 | -0.0089136 | 0.07756 | -0.013289 |  | 185.3883 | -5.1952 | 0 | 0
2.21 | 77.5578 | -13.2939 | 78.6889 | 0.12051 | -0.11878 | 0.02036 | -5.2327 | -8.9131 | -0.0052327 | -0.0089131 | 0.077555 | -0.013298 |  | 185.4659 | -5.2085 | 0 | 0
2.211 | 77.5526 | -13.3028 | 78.6852 | 0.1205 | -0.11877 | 0.020373 | -5.2321 | -8.9125 | -0.0052321 | -0.0089125 | 0.07755 | -0.013307 |  | 185.5434 | -5.2218 | 0 | 0
2.212 | 77.5473 | -13.3117 | 78.6816 | 0.12049 | -0.11875 | 0.020385 | -5.2315 | -8.912 | -0.0052315 | -0.008912 | 0.077545 | -0.013316 |  | 185.621 | -5.2351 | 0 | 0
2.213 | 77.5421 | -13.3206 | 78.6779 | 0.12048 | -0.11874 | 0.020398 | -5.2309 | -8.9114 | -0.0052309 | -0.0089114 | 0.077539 | -0.013325 |  | 185.6985 | -5.2484 | 0 | 0
2.214 | 77.5369 | -13.3295 | 78.6743 | 0.12047 | -0.11873 | 0.020411 | -5.2303 | -8.9108 | -0.0052303 | -0.0089108 | 0.077534 | -0.013334 |  | 185.7761 | -5.2617 | 0 | 0
2.215 | 77.5316 | -13.3384 | 78.6706 | 0.12046 | -0.11871 | 0.020423 | -5.2297 | -8.9103 | -0.0052297 | -0.0089103 | 0.077529 | -0.013343 |  | 185.8536 | -5.275 | 0 | 0
2.216 | 77.5264 | -13.3474 | 78.667 | 0.12045 | -0.1187 | 0.020436 | -5.2291 | -8.9097 | -0.0052291 | -0.0089097 | 0.077524 | -0.013352 |  | 185.9311 | -5.2884 | 0 | 0
2.217 | 77.5212 | -13.3563 | 78.6634 | 0.12044 | -0.11869 | 0.020449 | -5.2285 | -8.9092 | -0.0052285 | -0.0089092 | 0.077519 | -0.013361 |  | 186.0086 | -5.3017 | 0 | 0
2.218 | 77.516 | -13.3652 | 78.6597 | 0.12042 | -0.11867 | 0.020462 | -5.2279 | -8.9086 | -0.0052279 | -0.0089086 | 0.077513 | -0.01337 |  | 186.0862 | -5.3151 | 0 | 0
2.219 | 77.5107 | -13.3741 | 78.6561 | 0.12041 | -0.11866 | 0.020474 | -5.2273 | -8.9081 | -0.0052273 | -0.0089081 | 0.077508 | -0.013379 |  | 186.1637 | -5.3285 | 0 | 0
2.22 | 77.5055 | -13.383 | 78.6524 | 0.1204 | -0.11865 | 0.020487 | -5.2267 | -8.9075 | -0.0052267 | -0.0089075 | 0.077503 | -0.013387 |  | 186.2412 | -5.3418 | 0 | 0
2.221 | 77.5003 | -13.3919 | 78.6488 | 0.12039 | -0.11863 | 0.0205 | -5.2261 | -8.9069 | -0.0052261 | -0.0089069 | 0.077498 | -0.013396 |  | 186.3187 | -5.3552 | 0 | 0
2.222 | 77.495 | -13.4008 | 78.6452 | 0.12038 | -0.11862 | 0.020512 | -5.2255 | -8.9064 | -0.0052255 | -0.0089064 | 0.077492 | -0.013405 |  | 186.3962 | -5.3686 | 0 | 0
2.223 | 77.4898 | -13.4097 | 78.6415 | 0.12037 | -0.11861 | 0.020525 | -5.2249 | -8.9058 | -0.0052249 | -0.0089058 | 0.077487 | -0.013414 |  | 186.4737 | -5.382 | 0 | 0
2.224 | 77.4846 | -13.4186 | 78.6379 | 0.12036 | -0.11859 | 0.020538 | -5.2244 | -8.9053 | -0.0052244 | -0.0089053 | 0.077482 | -0.013423 |  | 186.5512 | -5.3954 | 0 | 0
2.225 | 77.4794 | -13.4275 | 78.6343 | 0.12035 | -0.11858 | 0.02055 | -5.2238 | -8.9047 | -0.0052238 | -0.0089047 | 0.077477 | -0.013432 |  | 186.6286 | -5.4089 | 0 | 0
2.226 | 77.4741 | -13.4364 | 78.6307 | 0.12034 | -0.11857 | 0.020563 | -5.2232 | -8.9041 | -0.0052232 | -0.0089041 | 0.077472 | -0.013441 |  | 186.7061 | -5.4223 | 0 | 0
2.227 | 77.4689 | -13.4453 | 78.627 | 0.12032 | -0.11855 | 0.020576 | -5.2226 | -8.9036 | -0.0052226 | -0.0089036 | 0.077466 | -0.01345 |  | 186.7836 | -5.4357 | 0 | 0
2.228 | 77.4637 | -13.4542 | 78.6234 | 0.12031 | -0.11854 | 0.020588 | -5.222 | -8.903 | -0.005222 | -0.008903 | 0.077461 | -0.013459 |  | 186.8611 | -5.4492 | 0 | 0
2.229 | 77.4585 | -13.4631 | 78.6198 | 0.1203 | -0.11853 | 0.020601 | -5.2214 | -8.9025 | -0.0052214 | -0.0089025 | 0.077456 | -0.013468 |  | 186.9385 | -5.4626 | 0 | 0
2.23 | 77.4533 | -13.472 | 78.6162 | 0.12029 | -0.11851 | 0.020614 | -5.2208 | -8.9019 | -0.0052208 | -0.0089019 | 0.077451 | -0.013476 |  | 187.016 | -5.4761 | 0 | 0
2.231 | 77.448 | -13.4809 | 78.6126 | 0.12028 | -0.1185 | 0.020626 | -5.2202 | -8.9013 | -0.0052202 | -0.0089013 | 0.077445 | -0.013485 |  | 187.0934 | -5.4896 | 0 | 0
2.232 | 77.4428 | -13.4898 | 78.6089 | 0.12027 | -0.11849 | 0.020639 | -5.2196 | -8.9008 | -0.0052196 | -0.0089008 | 0.07744 | -0.013494 |  | 187.1709 | -5.5031 | 0 | 0
2.233 | 77.4376 | -13.4987 | 78.6053 | 0.12026 | -0.11847 | 0.020652 | -5.219 | -8.9002 | -0.005219 | -0.0089002 | 0.077435 | -0.013503 |  | 187.2483 | -5.5166 | 0 | 0
2.234 | 77.4324 | -13.5076 | 78.6017 | 0.12025 | -0.11846 | 0.020664 | -5.2184 | -8.8997 | -0.0052184 | -0.0088997 | 0.07743 | -0.013512 |  | 187.3257 | -5.5301 | 0 | 0
2.235 | 77.4272 | -13.5165 | 78.5981 | 0.12024 | -0.11844 | 0.020677 | -5.2178 | -8.8991 | -0.0052178 | -0.0088991 | 0.077425 | -0.013521 |  | 187.4032 | -5.5436 | 0 | 0
2.236 | 77.4219 | -13.5254 | 78.5945 | 0.12023 | -0.11843 | 0.02069 | -5.2172 | -8.8986 | -0.0052172 | -0.0088986 | 0.077419 | -0.01353 |  | 187.4806 | -5.5571 | 0 | 0
2.237 | 77.4167 | -13.5343 | 78.5909 | 0.12021 | -0.11842 | 0.020702 | -5.2167 | -8.898 | -0.0052167 | -0.008898 | 0.077414 | -0.013539 |  | 187.558 | -5.5706 | 0 | 0
2.238 | 77.4115 | -13.5432 | 78.5873 | 0.1202 | -0.1184 | 0.020715 | -5.2161 | -8.8974 | -0.0052161 | -0.0088974 | 0.077409 | -0.013548 |  | 187.6354 | -5.5842 | 0 | 0
2.239 | 77.4063 | -13.5521 | 78.5837 | 0.12019 | -0.11839 | 0.020728 | -5.2155 | -8.8969 | -0.0052155 | -0.0088969 | 0.077404 | -0.013557 |  | 187.7128 | -5.5977 | 0 | 0
2.24 | 77.4011 | -13.561 | 78.5801 | 0.12018 | -0.11838 | 0.02074 | -5.2149 | -8.8963 | -0.0052149 | -0.0088963 | 0.077398 | -0.013565 |  | 187.7902 | -5.6113 | 0 | 0
2.241 | 77.3959 | -13.5699 | 78.5765 | 0.12017 | -0.11836 | 0.020753 | -5.2143 | -8.8958 | -0.0052143 | -0.0088958 | 0.077393 | -0.013574 |  | 187.8676 | -5.6248 | 0 | 0
2.242 | 77.3906 | -13.5788 | 78.5729 | 0.12016 | -0.11835 | 0.020766 | -5.2137 | -8.8952 | -0.0052137 | -0.0088952 | 0.077388 | -0.013583 |  | 187.945 | -5.6384 | 0 | 0
2.243 | 77.3854 | -13.5877 | 78.5693 | 0.12015 | -0.11834 | 0.020778 | -5.2131 | -8.8947 | -0.0052131 | -0.0088947 | 0.077383 | -0.013592 |  | 188.0224 | -5.652 | 0 | 0
2.244 | 77.3802 | -13.5966 | 78.5657 | 0.12014 | -0.11832 | 0.020791 | -5.2125 | -8.8941 | -0.0052125 | -0.0088941 | 0.077378 | -0.013601 |  | 188.0998 | -5.6656 | 0 | 0
2.245 | 77.375 | -13.6055 | 78.5621 | 0.12013 | -0.11831 | 0.020804 | -5.2119 | -8.8935 | -0.0052119 | -0.0088935 | 0.077372 | -0.01361 |  | 188.1772 | -5.6792 | 0 | 0
2.246 | 77.3698 | -13.6144 | 78.5585 | 0.12012 | -0.1183 | 0.020816 | -5.2113 | -8.893 | -0.0052113 | -0.008893 | 0.077367 | -0.013619 |  | 188.2546 | -5.6928 | 0 | 0
2.247 | 77.3646 | -13.6233 | 78.5549 | 0.1201 | -0.11828 | 0.020829 | -5.2108 | -8.8924 | -0.0052108 | -0.0088924 | 0.077362 | -0.013628 |  | 188.3319 | -5.7064 | 0 | 0
2.248 | 77.3594 | -13.6322 | 78.5513 | 0.12009 | -0.11827 | 0.020842 | -5.2102 | -8.8919 | -0.0052102 | -0.0088919 | 0.077357 | -0.013637 |  | 188.4093 | -5.7201 | 0 | 0
2.249 | 77.3542 | -13.6411 | 78.5477 | 0.12008 | -0.11826 | 0.020854 | -5.2096 | -8.8913 | -0.0052096 | -0.0088913 | 0.077352 | -0.013646 |  | 188.4866 | -5.7337 | 0 | 0
2.25 | 77.349 | -13.65 | 78.5441 | 0.12007 | -0.11824 | 0.020867 | -5.209 | -8.8908 | -0.005209 | -0.0088908 | 0.077346 | -0.013654 |  | 188.564 | -5.7473 | 0 | 0
2.251 | 77.3437 | -13.6589 | 78.5406 | 0.12006 | -0.11823 | 0.020879 | -5.2084 | -8.8902 | -0.0052084 | -0.0088902 | 0.077341 | -0.013663 |  | 188.6413 | -5.761 | 0 | 0
2.252 | 77.3385 | -13.6678 | 78.537 | 0.12005 | -0.11822 | 0.020892 | -5.2078 | -8.8896 | -0.0052078 | -0.0088896 | 0.077336 | -0.013672 |  | 188.7187 | -5.7747 | 0 | 0
2.253 | 77.3333 | -13.6766 | 78.5334 | 0.12004 | -0.1182 | 0.020905 | -5.2072 | -8.8891 | -0.0052072 | -0.0088891 | 0.077331 | -0.013681 |  | 188.796 | -5.7883 | 0 | 0
2.254 | 77.3281 | -13.6855 | 78.5298 | 0.12003 | -0.11819 | 0.020917 | -5.2066 | -8.8885 | -0.0052066 | -0.0088885 | 0.077326 | -0.01369 |  | 188.8733 | -5.802 | 0 | 0
2.255 | 77.3229 | -13.6944 | 78.5262 | 0.12002 | -0.11818 | 0.02093 | -5.206 | -8.888 | -0.005206 | -0.008888 | 0.07732 | -0.013699 |  | 188.9507 | -5.8157 | 0 | 0
2.256 | 77.3177 | -13.7033 | 78.5227 | 0.12001 | -0.11816 | 0.020943 | -5.2055 | -8.8874 | -0.0052055 | -0.0088874 | 0.077315 | -0.013708 |  | 189.028 | -5.8294 | 0 | 0
2.257 | 77.3125 | -13.7122 | 78.5191 | 0.11999 | -0.11815 | 0.020955 | -5.2049 | -8.8869 | -0.0052049 | -0.0088869 | 0.07731 | -0.013717 |  | 189.1053 | -5.8431 | 0 | 0
2.258 | 77.3073 | -13.7211 | 78.5155 | 0.11998 | -0.11814 | 0.020968 | -5.2043 | -8.8863 | -0.0052043 | -0.0088863 | 0.077305 | -0.013726 |  | 189.1826 | -5.8568 | 0 | 0
2.259 | 77.3021 | -13.73 | 78.5119 | 0.11997 | -0.11812 | 0.020981 | -5.2037 | -8.8857 | -0.0052037 | -0.0088857 | 0.077299 | -0.013734 |  | 189.2599 | -5.8705 | 0 | 0
2.26 | 77.2969 | -13.7389 | 78.5084 | 0.11996 | -0.11811 | 0.020993 | -5.2031 | -8.8852 | -0.0052031 | -0.0088852 | 0.077294 | -0.013743 |  | 189.3372 | -5.8843 | 0 | 0
2.261 | 77.2917 | -13.7477 | 78.5048 | 0.11995 | -0.1181 | 0.021006 | -5.2025 | -8.8846 | -0.0052025 | -0.0088846 | 0.077289 | -0.013752 |  | 189.4145 | -5.898 | 0 | 0
2.262 | 77.2865 | -13.7566 | 78.5012 | 0.11994 | -0.11808 | 0.021018 | -5.2019 | -8.8841 | -0.0052019 | -0.0088841 | 0.077284 | -0.013761 |  | 189.4918 | -5.9118 | 0 | 0
2.263 | 77.2813 | -13.7655 | 78.4977 | 0.11993 | -0.11807 | 0.021031 | -5.2014 | -8.8835 | -0.0052014 | -0.0088835 | 0.077279 | -0.01377 |  | 189.5691 | -5.9255 | 0 | 0
2.264 | 77.2761 | -13.7744 | 78.4941 | 0.11992 | -0.11806 | 0.021044 | -5.2008 | -8.883 | -0.0052008 | -0.008883 | 0.077273 | -0.013779 |  | 189.6464 | -5.9393 | 0 | 0
2.265 | 77.2709 | -13.7833 | 78.4906 | 0.11991 | -0.11804 | 0.021056 | -5.2002 | -8.8824 | -0.0052002 | -0.0088824 | 0.077268 | -0.013788 |  | 189.7236 | -5.9531 | 0 | 0
2.266 | 77.2657 | -13.7922 | 78.487 | 0.1199 | -0.11803 | 0.021069 | -5.1996 | -8.8819 | -0.0051996 | -0.0088819 | 0.077263 | -0.013797 |  | 189.8009 | -5.9669 | 0 | 0
2.267 | 77.2605 | -13.801 | 78.4834 | 0.11989 | -0.11802 | 0.021081 | -5.199 | -8.8813 | -0.005199 | -0.0088813 | 0.077258 | -0.013805 |  | 189.8782 | -5.9807 | 0 | 0
2.268 | 77.2553 | -13.8099 | 78.4799 | 0.11987 | -0.118 | 0.021094 | -5.1984 | -8.8807 | -0.0051984 | -0.0088807 | 0.077253 | -0.013814 |  | 189.9554 | -5.9945 | 0 | 0
2.269 | 77.2501 | -13.8188 | 78.4763 | 0.11986 | -0.11799 | 0.021107 | -5.1978 | -8.8802 | -0.0051978 | -0.0088802 | 0.077247 | -0.013823 |  | 190.0327 | -6.0083 | 0 | 0
2.27 | 77.2449 | -13.8277 | 78.4728 | 0.11985 | -0.11798 | 0.021119 | -5.1973 | -8.8796 | -0.0051973 | -0.0088796 | 0.077242 | -0.013832 |  | 190.1099 | -6.0221 | 0 | 0
2.271 | 77.2397 | -13.8366 | 78.4692 | 0.11984 | -0.11796 | 0.021132 | -5.1967 | -8.8791 | -0.0051967 | -0.0088791 | 0.077237 | -0.013841 |  | 190.1872 | -6.0359 | 0 | 0
2.272 | 77.2345 | -13.8454 | 78.4657 | 0.11983 | -0.11795 | 0.021145 | -5.1961 | -8.8785 | -0.0051961 | -0.0088785 | 0.077232 | -0.01385 |  | 190.2644 | -6.0498 | 0 | 0
2.273 | 77.2293 | -13.8543 | 78.4621 | 0.11982 | -0.11794 | 0.021157 | -5.1955 | -8.878 | -0.0051955 | -0.008878 | 0.077227 | -0.013859 |  | 190.3416 | -6.0636 | 0 | 0
2.274 | 77.2241 | -13.8632 | 78.4586 | 0.11981 | -0.11792 | 0.02117 | -5.1949 | -8.8774 | -0.0051949 | -0.0088774 | 0.077222 | -0.013868 |  | 190.4189 | -6.0775 | 0 | 0
2.275 | 77.2189 | -13.8721 | 78.455 | 0.1198 | -0.11791 | 0.021182 | -5.1943 | -8.8769 | -0.0051943 | -0.0088769 | 0.077216 | -0.013877 |  | 190.4961 | -6.0914 | 0 | 0
2.276 | 77.2137 | -13.881 | 78.4515 | 0.11979 | -0.1179 | 0.021195 | -5.1937 | -8.8763 | -0.0051937 | -0.0088763 | 0.077211 | -0.013885 |  | 190.5733 | -6.1052 | 0 | 0
2.277 | 77.2085 | -13.8898 | 78.448 | 0.11978 | -0.11788 | 0.021208 | -5.1932 | -8.8757 | -0.0051932 | -0.0088757 | 0.077206 | -0.013894 |  | 190.6505 | -6.1191 | 0 | 0
2.278 | 77.2033 | -13.8987 | 78.4444 | 0.11977 | -0.11787 | 0.02122 | -5.1926 | -8.8752 | -0.0051926 | -0.0088752 | 0.077201 | -0.013903 |  | 190.7277 | -6.133 | 0 | 0
2.279 | 77.1981 | -13.9076 | 78.4409 | 0.11976 | -0.11786 | 0.021233 | -5.192 | -8.8746 | -0.005192 | -0.0088746 | 0.077196 | -0.013912 |  | 190.8049 | -6.1469 | 0 | 0
2.28 | 77.1929 | -13.9165 | 78.4374 | 0.11974 | -0.11785 | 0.021245 | -5.1914 | -8.8741 | -0.0051914 | -0.0088741 | 0.07719 | -0.013921 |  | 190.8821 | -6.1608 | 0 | 0
2.281 | 77.1877 | -13.9253 | 78.4338 | 0.11973 | -0.11783 | 0.021258 | -5.1908 | -8.8735 | -0.0051908 | -0.0088735 | 0.077185 | -0.01393 |  | 190.9593 | -6.1748 | 0 | 0
2.282 | 77.1826 | -13.9342 | 78.4303 | 0.11972 | -0.11782 | 0.02127 | -5.1902 | -8.873 | -0.0051902 | -0.008873 | 0.07718 | -0.013939 |  | 191.0365 | -6.1887 | 0 | 0
2.283 | 77.1774 | -13.9431 | 78.4268 | 0.11971 | -0.11781 | 0.021283 | -5.1897 | -8.8724 | -0.0051897 | -0.0088724 | 0.077175 | -0.013948 |  | 191.1137 | -6.2026 | 0 | 0
2.284 | 77.1722 | -13.9519 | 78.4232 | 0.1197 | -0.11779 | 0.021296 | -5.1891 | -8.8719 | -0.0051891 | -0.0088719 | 0.07717 | -0.013956 |  | 191.1909 | -6.2166 | 0 | 0
2.285 | 77.167 | -13.9608 | 78.4197 | 0.11969 | -0.11778 | 0.021308 | -5.1885 | -8.8713 | -0.0051885 | -0.0088713 | 0.077164 | -0.013965 |  | 191.268 | -6.2305 | 0 | 0
2.286 | 77.1618 | -13.9697 | 78.4162 | 0.11968 | -0.11777 | 0.021321 | -5.1879 | -8.8708 | -0.0051879 | -0.0088708 | 0.077159 | -0.013974 |  | 191.3452 | -6.2445 | 0 | 0
2.287 | 77.1566 | -13.9786 | 78.4126 | 0.11967 | -0.11775 | 0.021333 | -5.1873 | -8.8702 | -0.0051873 | -0.0088702 | 0.077154 | -0.013983 |  | 191.4223 | -6.2585 | 0 | 0
2.288 | 77.1514 | -13.9874 | 78.4091 | 0.11966 | -0.11774 | 0.021346 | -5.1868 | -8.8696 | -0.0051868 | -0.0088696 | 0.077149 | -0.013992 |  | 191.4995 | -6.2724 | 0 | 0
2.289 | 77.1462 | -13.9963 | 78.4056 | 0.11965 | -0.11773 | 0.021359 | -5.1862 | -8.8691 | -0.0051862 | -0.0088691 | 0.077144 | -0.014001 |  | 191.5766 | -6.2864 | 0 | 0
2.29 | 77.1411 | -14.0052 | 78.4021 | 0.11964 | -0.11771 | 0.021371 | -5.1856 | -8.8685 | -0.0051856 | -0.0088685 | 0.077138 | -0.01401 |  | 191.6538 | -6.3004 | 0 | 0
2.291 | 77.1359 | -14.014 | 78.3986 | 0.11963 | -0.1177 | 0.021384 | -5.185 | -8.868 | -0.005185 | -0.008868 | 0.077133 | -0.014018 |  | 191.7309 | -6.3145 | 0 | 0
2.292 | 77.1307 | -14.0229 | 78.3951 | 0.11962 | -0.11769 | 0.021396 | -5.1844 | -8.8674 | -0.0051844 | -0.0088674 | 0.077128 | -0.014027 |  | 191.8081 | -6.3285 | 0 | 0
2.293 | 77.1255 | -14.0318 | 78.3915 | 0.1196 | -0.11767 | 0.021409 | -5.1838 | -8.8669 | -0.0051838 | -0.0088669 | 0.077123 | -0.014036 |  | 191.8852 | -6.3425 | 0 | 0
2.294 | 77.1203 | -14.0406 | 78.388 | 0.11959 | -0.11766 | 0.021421 | -5.1833 | -8.8663 | -0.0051833 | -0.0088663 | 0.077118 | -0.014045 |  | 191.9623 | -6.3565 | 0 | 0
2.295 | 77.1151 | -14.0495 | 78.3845 | 0.11958 | -0.11765 | 0.021434 | -5.1827 | -8.8658 | -0.0051827 | -0.0088658 | 0.077113 | -0.014054 |  | 192.0394 | -6.3706 | 0 | 0
2.296 | 77.1099 | -14.0584 | 78.381 | 0.11957 | -0.11763 | 0.021447 | -5.1821 | -8.8652 | -0.0051821 | -0.0088652 | 0.077107 | -0.014063 |  | 192.1165 | -6.3846 | 0 | 0
2.297 | 77.1048 | -14.0672 | 78.3775 | 0.11956 | -0.11762 | 0.021459 | -5.1815 | -8.8647 | -0.0051815 | -0.0088647 | 0.077102 | -0.014072 |  | 192.1937 | -6.3987 | 0 | 0
2.298 | 77.0996 | -14.0761 | 78.374 | 0.11955 | -0.11761 | 0.021472 | -5.1809 | -8.8641 | -0.0051809 | -0.0088641 | 0.077097 | -0.014081 |  | 192.2708 | -6.4128 | 0 | 0
2.299 | 77.0944 | -14.085 | 78.3705 | 0.11954 | -0.11759 | 0.021484 | -5.1804 | -8.8636 | -0.0051804 | -0.0088636 | 0.077092 | -0.014089 |  | 192.3479 | -6.4268 | 0 | 0
2.3 | 77.0892 | -14.0938 | 78.367 | 0.11953 | -0.11758 | 0.021497 | -5.1798 | -8.863 | -0.0051798 | -0.008863 | 0.077087 | -0.014098 |  | 192.4249 | -6.4409 | 0 | 0
2.301 | 77.084 | -14.1027 | 78.3635 | 0.11952 | -0.11757 | 0.021509 | -5.1792 | -8.8625 | -0.0051792 | -0.0088625 | 0.077081 | -0.014107 |  | 192.502 | -6.455 | 0 | 0
2.302 | 77.0789 | -14.1116 | 78.36 | 0.11951 | -0.11755 | 0.021522 | -5.1786 | -8.8619 | -0.0051786 | -0.0088619 | 0.077076 | -0.014116 |  | 192.5791 | -6.4691 | 0 | 0
2.303 | 77.0737 | -14.1204 | 78.3565 | 0.1195 | -0.11754 | 0.021534 | -5.178 | -8.8613 | -0.005178 | -0.0088613 | 0.077071 | -0.014125 |  | 192.6562 | -6.4833 | 0 | 0
2.304 | 77.0685 | -14.1293 | 78.353 | 0.11949 | -0.11753 | 0.021547 | -5.1775 | -8.8608 | -0.0051775 | -0.0088608 | 0.077066 | -0.014134 |  | 192.7333 | -6.4974 | 0 | 0
2.305 | 77.0633 | -14.1381 | 78.3495 | 0.11948 | -0.11752 | 0.02156 | -5.1769 | -8.8602 | -0.0051769 | -0.0088602 | 0.077061 | -0.014143 |  | 192.8103 | -6.5115 | 0 | 0
2.306 | 77.0582 | -14.147 | 78.346 | 0.11947 | -0.1175 | 0.021572 | -5.1763 | -8.8597 | -0.0051763 | -0.0088597 | 0.077056 | -0.014151 |  | 192.8874 | -6.5257 | 0 | 0
2.307 | 77.053 | -14.1559 | 78.3425 | 0.11946 | -0.11749 | 0.021585 | -5.1757 | -8.8591 | -0.0051757 | -0.0088591 | 0.07705 | -0.01416 |  | 192.9644 | -6.5398 | 0 | 0
2.308 | 77.0478 | -14.1647 | 78.339 | 0.11944 | -0.11748 | 0.021597 | -5.1752 | -8.8586 | -0.0051752 | -0.0088586 | 0.077045 | -0.014169 |  | 193.0415 | -6.554 | 0 | 0
2.309 | 77.0426 | -14.1736 | 78.3355 | 0.11943 | -0.11746 | 0.02161 | -5.1746 | -8.858 | -0.0051746 | -0.008858 | 0.07704 | -0.014178 |  | 193.1185 | -6.5681 | 0 | 0
2.31 | 77.0375 | -14.1824 | 78.3321 | 0.11942 | -0.11745 | 0.021622 | -5.174 | -8.8575 | -0.005174 | -0.0088575 | 0.077035 | -0.014187 |  | 193.1956 | -6.5823 | 0 | 0
2.311 | 77.0323 | -14.1913 | 78.3286 | 0.11941 | -0.11744 | 0.021635 | -5.1734 | -8.8569 | -0.0051734 | -0.0088569 | 0.07703 | -0.014196 |  | 193.2726 | -6.5965 | 0 | 0
2.312 | 77.0271 | -14.2001 | 78.3251 | 0.1194 | -0.11742 | 0.021647 | -5.1728 | -8.8564 | -0.0051728 | -0.0088564 | 0.077025 | -0.014205 |  | 193.3496 | -6.6107 | 0 | 0
2.313 | 77.0219 | -14.209 | 78.3216 | 0.11939 | -0.11741 | 0.02166 | -5.1723 | -8.8558 | -0.0051723 | -0.0088558 | 0.077019 | -0.014213 |  | 193.4267 | -6.6249 | 0 | 0
2.314 | 77.0168 | -14.2179 | 78.3181 | 0.11938 | -0.1174 | 0.021672 | -5.1717 | -8.8553 | -0.0051717 | -0.0088553 | 0.077014 | -0.014222 |  | 193.5037 | -6.6391 | 0 | 0
2.315 | 77.0116 | -14.2267 | 78.3146 | 0.11937 | -0.11738 | 0.021685 | -5.1711 | -8.8547 | -0.0051711 | -0.0088547 | 0.077009 | -0.014231 |  | 193.5807 | -6.6533 | 0 | 0
2.316 | 77.0064 | -14.2356 | 78.3112 | 0.11936 | -0.11737 | 0.021697 | -5.1705 | -8.8542 | -0.0051705 | -0.0088542 | 0.077004 | -0.01424 |  | 193.6577 | -6.6676 | 0 | 0
2.317 | 77.0012 | -14.2444 | 78.3077 | 0.11935 | -0.11736 | 0.02171 | -5.17 | -8.8536 | -0.00517 | -0.0088536 | 0.076999 | -0.014249 |  | 193.7347 | -6.6818 | 0 | 0
2.318 | 76.9961 | -14.2533 | 78.3042 | 0.11934 | -0.11735 | 0.021723 | -5.1694 | -8.8531 | -0.0051694 | -0.0088531 | 0.076993 | -0.014258 |  | 193.8117 | -6.6961 | 0 | 0
2.319 | 76.9909 | -14.2621 | 78.3008 | 0.11933 | -0.11733 | 0.021735 | -5.1688 | -8.8525 | -0.0051688 | -0.0088525 | 0.076988 | -0.014267 |  | 193.8887 | -6.7103 | 0 | 0
2.32 | 76.9857 | -14.271 | 78.2973 | 0.11932 | -0.11732 | 0.021748 | -5.1682 | -8.852 | -0.0051682 | -0.008852 | 0.076983 | -0.014275 |  | 193.9657 | -6.7246 | 0 | 0
2.321 | 76.9806 | -14.2798 | 78.2938 | 0.11931 | -0.11731 | 0.02176 | -5.1677 | -8.8514 | -0.0051677 | -0.0088514 | 0.076978 | -0.014284 |  | 194.0427 | -6.7389 | 0 | 0
2.322 | 76.9754 | -14.2887 | 78.2904 | 0.1193 | -0.11729 | 0.021773 | -5.1671 | -8.8509 | -0.0051671 | -0.0088509 | 0.076973 | -0.014293 |  | 194.1197 | -6.7531 | 0 | 0
2.323 | 76.9702 | -14.2975 | 78.2869 | 0.11929 | -0.11728 | 0.021785 | -5.1665 | -8.8503 | -0.0051665 | -0.0088503 | 0.076968 | -0.014302 |  | 194.1966 | -6.7674 | 0 | 0
2.324 | 76.9651 | -14.3064 | 78.2834 | 0.11928 | -0.11727 | 0.021798 | -5.1659 | -8.8497 | -0.0051659 | -0.0088497 | 0.076962 | -0.014311 |  | 194.2736 | -6.7817 | 0 | 0
2.325 | 76.9599 | -14.3152 | 78.28 | 0.11926 | -0.11725 | 0.02181 | -5.1654 | -8.8492 | -0.0051654 | -0.0088492 | 0.076957 | -0.01432 |  | 194.3506 | -6.796 | 0 | 0
2.326 | 76.9547 | -14.3241 | 78.2765 | 0.11925 | -0.11724 | 0.021823 | -5.1648 | -8.8486 | -0.0051648 | -0.0088486 | 0.076952 | -0.014329 |  | 194.4275 | -6.8104 | 0 | 0
2.327 | 76.9496 | -14.3329 | 78.273 | 0.11924 | -0.11723 | 0.021835 | -5.1642 | -8.8481 | -0.0051642 | -0.0088481 | 0.076947 | -0.014337 |  | 194.5045 | -6.8247 | 0 | 0
2.328 | 76.9444 | -14.3418 | 78.2696 | 0.11923 | -0.11721 | 0.021848 | -5.1636 | -8.8475 | -0.0051636 | -0.0088475 | 0.076942 | -0.014346 |  | 194.5814 | -6.839 | 0 | 0
2.329 | 76.9392 | -14.3506 | 78.2661 | 0.11922 | -0.1172 | 0.02186 | -5.1631 | -8.847 | -0.0051631 | -0.008847 | 0.076937 | -0.014355 |  | 194.6584 | -6.8534 | 0 | 0
2.33 | 76.9341 | -14.3595 | 78.2627 | 0.11921 | -0.11719 | 0.021873 | -5.1625 | -8.8464 | -0.0051625 | -0.0088464 | 0.076932 | -0.014364 |  | 194.7353 | -6.8677 | 0 | 0
2.331 | 76.9289 | -14.3683 | 78.2592 | 0.1192 | -0.11718 | 0.021885 | -5.1619 | -8.8459 | -0.0051619 | -0.0088459 | 0.076926 | -0.014373 |  | 194.8122 | -6.8821 | 0 | 0
2.332 | 76.9238 | -14.3772 | 78.2558 | 0.11919 | -0.11716 | 0.021898 | -5.1613 | -8.8453 | -0.0051613 | -0.0088453 | 0.076921 | -0.014382 |  | 194.8891 | -6.8965 | 0 | 0
2.333 | 76.9186 | -14.386 | 78.2523 | 0.11918 | -0.11715 | 0.02191 | -5.1608 | -8.8448 | -0.0051608 | -0.0088448 | 0.076916 | -0.01439 |  | 194.9661 | -6.9109 | 0 | 0
2.334 | 76.9134 | -14.3949 | 78.2489 | 0.11917 | -0.11714 | 0.021923 | -5.1602 | -8.8442 | -0.0051602 | -0.0088442 | 0.076911 | -0.014399 |  | 195.043 | -6.9252 | 0 | 0
2.335 | 76.9083 | -14.4037 | 78.2454 | 0.11916 | -0.11712 | 0.021935 | -5.1596 | -8.8437 | -0.0051596 | -0.0088437 | 0.076906 | -0.014408 |  | 195.1199 | -6.9396 | 0 | 0
2.336 | 76.9031 | -14.4126 | 78.242 | 0.11915 | -0.11711 | 0.021948 | -5.159 | -8.8431 | -0.005159 | -0.0088431 | 0.076901 | -0.014417 |  | 195.1968 | -6.9541 | 0 | 0
2.337 | 76.898 | -14.4214 | 78.2386 | 0.11914 | -0.1171 | 0.02196 | -5.1585 | -8.8426 | -0.0051585 | -0.0088426 | 0.076895 | -0.014426 |  | 195.2737 | -6.9685 | 0 | 0
2.338 | 76.8928 | -14.4302 | 78.2351 | 0.11913 | -0.11708 | 0.021973 | -5.1579 | -8.842 | -0.0051579 | -0.008842 | 0.07689 | -0.014435 |  | 195.3506 | -6.9829 | 0 | 0
2.339 | 76.8876 | -14.4391 | 78.2317 | 0.11912 | -0.11707 | 0.021985 | -5.1573 | -8.8415 | -0.0051573 | -0.0088415 | 0.076885 | -0.014443 |  | 195.4275 | -6.9973 | 0 | 0
2.34 | 76.8825 | -14.4479 | 78.2282 | 0.11911 | -0.11706 | 0.021998 | -5.1568 | -8.8409 | -0.0051568 | -0.0088409 | 0.07688 | -0.014452 |  | 195.5044 | -7.0118 | 0 | 0
2.341 | 76.8773 | -14.4568 | 78.2248 | 0.1191 | -0.11705 | 0.02201 | -5.1562 | -8.8404 | -0.0051562 | -0.0088404 | 0.076875 | -0.014461 |  | 195.5813 | -7.0262 | 0 | 0
2.342 | 76.8722 | -14.4656 | 78.2214 | 0.11909 | -0.11703 | 0.022023 | -5.1556 | -8.8398 | -0.0051556 | -0.0088398 | 0.07687 | -0.01447 |  | 195.6581 | -7.0407 | 0 | 0
2.343 | 76.867 | -14.4744 | 78.2179 | 0.11908 | -0.11702 | 0.022035 | -5.155 | -8.8393 | -0.005155 | -0.0088393 | 0.076864 | -0.014479 |  | 195.735 | -7.0552 | 0 | 0
2.344 | 76.8619 | -14.4833 | 78.2145 | 0.11907 | -0.11701 | 0.022048 | -5.1545 | -8.8387 | -0.0051545 | -0.0088387 | 0.076859 | -0.014488 |  | 195.8119 | -7.0696 | 0 | 0
2.345 | 76.8567 | -14.4921 | 78.2111 | 0.11905 | -0.11699 | 0.02206 | -5.1539 | -8.8382 | -0.0051539 | -0.0088382 | 0.076854 | -0.014497 |  | 195.8887 | -7.0841 | 0 | 0
2.346 | 76.8516 | -14.501 | 78.2077 | 0.11904 | -0.11698 | 0.022073 | -5.1533 | -8.8376 | -0.0051533 | -0.0088376 | 0.076849 | -0.014505 |  | 195.9656 | -7.0986 | 0 | 0
2.347 | 76.8464 | -14.5098 | 78.2042 | 0.11903 | -0.11697 | 0.022085 | -5.1527 | -8.8371 | -0.0051527 | -0.0088371 | 0.076844 | -0.014514 |  | 196.0424 | -7.1131 | 0 | 0
2.348 | 76.8412 | -14.5186 | 78.2008 | 0.11902 | -0.11695 | 0.022098 | -5.1522 | -8.8365 | -0.0051522 | -0.0088365 | 0.076839 | -0.014523 |  | 196.1193 | -7.1276 | 0 | 0
2.349 | 76.8361 | -14.5275 | 78.1974 | 0.11901 | -0.11694 | 0.02211 | -5.1516 | -8.836 | -0.0051516 | -0.008836 | 0.076834 | -0.014532 |  | 196.1961 | -7.1422 | 0 | 0
2.35 | 76.8309 | -14.5363 | 78.194 | 0.119 | -0.11693 | 0.022123 | -5.151 | -8.8354 | -0.005151 | -0.0088354 | 0.076828 | -0.014541 |  | 196.2729 | -7.1567 | 0 | 0
2.351 | 76.8258 | -14.5451 | 78.1906 | 0.11899 | -0.11692 | 0.022135 | -5.1505 | -8.8349 | -0.0051505 | -0.0088349 | 0.076823 | -0.01455 |  | 196.3498 | -7.1712 | 0 | 0
2.352 | 76.8206 | -14.554 | 78.1871 | 0.11898 | -0.1169 | 0.022148 | -5.1499 | -8.8343 | -0.0051499 | -0.0088343 | 0.076818 | -0.014558 |  | 196.4266 | -7.1858 | 0 | 0
2.353 | 76.8155 | -14.5628 | 78.1837 | 0.11897 | -0.11689 | 0.02216 | -5.1493 | -8.8338 | -0.0051493 | -0.0088338 | 0.076813 | -0.014567 |  | 196.5034 | -7.2003 | 0 | 0
2.354 | 76.8103 | -14.5716 | 78.1803 | 0.11896 | -0.11688 | 0.022173 | -5.1488 | -8.8332 | -0.0051488 | -0.0088332 | 0.076808 | -0.014576 |  | 196.5802 | -7.2149 | 0 | 0
2.355 | 76.8052 | -14.5805 | 78.1769 | 0.11895 | -0.11686 | 0.022185 | -5.1482 | -8.8327 | -0.0051482 | -0.0088327 | 0.076803 | -0.014585 |  | 196.657 | -7.2295 | 0 | 0
2.356 | 76.8 | -14.5893 | 78.1735 | 0.11894 | -0.11685 | 0.022198 | -5.1476 | -8.8321 | -0.0051476 | -0.0088321 | 0.076797 | -0.014594 |  | 196.7338 | -7.2441 | 0 | 0
2.357 | 76.7949 | -14.5981 | 78.1701 | 0.11893 | -0.11684 | 0.02221 | -5.147 | -8.8316 | -0.005147 | -0.0088316 | 0.076792 | -0.014603 |  | 196.8106 | -7.2587 | 0 | 0
2.358 | 76.7897 | -14.607 | 78.1667 | 0.11892 | -0.11683 | 0.022222 | -5.1465 | -8.831 | -0.0051465 | -0.008831 | 0.076787 | -0.014611 |  | 196.8874 | -7.2733 | 0 | 0
2.359 | 76.7846 | -14.6158 | 78.1633 | 0.11891 | -0.11681 | 0.022235 | -5.1459 | -8.8305 | -0.0051459 | -0.0088305 | 0.076782 | -0.01462 |  | 196.9642 | -7.2879 | 0 | 0
2.36 | 76.7795 | -14.6246 | 78.1599 | 0.1189 | -0.1168 | 0.022247 | -5.1453 | -8.8299 | -0.0051453 | -0.0088299 | 0.076777 | -0.014629 |  | 197.041 | -7.3025 | 0 | 0
2.361 | 76.7743 | -14.6335 | 78.1565 | 0.11889 | -0.11679 | 0.02226 | -5.1448 | -8.8294 | -0.0051448 | -0.0088294 | 0.076772 | -0.014638 |  | 197.1178 | -7.3171 | 0 | 0
2.362 | 76.7692 | -14.6423 | 78.1531 | 0.11888 | -0.11677 | 0.022272 | -5.1442 | -8.8288 | -0.0051442 | -0.0088288 | 0.076767 | -0.014647 |  | 197.1945 | -7.3318 | 0 | 0
2.363 | 76.764 | -14.6511 | 78.1497 | 0.11887 | -0.11676 | 0.022285 | -5.1436 | -8.8283 | -0.0051436 | -0.0088283 | 0.076761 | -0.014656 |  | 197.2713 | -7.3464 | 0 | 0
2.364 | 76.7589 | -14.66 | 78.1463 | 0.11886 | -0.11675 | 0.022297 | -5.1431 | -8.8277 | -0.0051431 | -0.0088277 | 0.076756 | -0.014664 |  | 197.3481 | -7.3611 | 0 | 0
2.365 | 76.7537 | -14.6688 | 78.1429 | 0.11885 | -0.11673 | 0.02231 | -5.1425 | -8.8272 | -0.0051425 | -0.0088272 | 0.076751 | -0.014673 |  | 197.4248 | -7.3757 | 0 | 0
2.366 | 76.7486 | -14.6776 | 78.1395 | 0.11884 | -0.11672 | 0.022322 | -5.1419 | -8.8266 | -0.0051419 | -0.0088266 | 0.076746 | -0.014682 |  | 197.5016 | -7.3904 | 0 | 0
2.367 | 76.7435 | -14.6864 | 78.1361 | 0.11883 | -0.11671 | 0.022335 | -5.1414 | -8.8261 | -0.0051414 | -0.0088261 | 0.076741 | -0.014691 |  | 197.5783 | -7.4051 | 0 | 0
2.368 | 76.7383 | -14.6953 | 78.1327 | 0.11882 | -0.1167 | 0.022347 | -5.1408 | -8.8255 | -0.0051408 | -0.0088255 | 0.076736 | -0.0147 |  | 197.6551 | -7.4198 | 0 | 0
2.369 | 76.7332 | -14.7041 | 78.1293 | 0.11881 | -0.11668 | 0.02236 | -5.1402 | -8.825 | -0.0051402 | -0.008825 | 0.076731 | -0.014708 |  | 197.7318 | -7.4345 | 0 | 0
2.37 | 76.728 | -14.7129 | 78.1259 | 0.1188 | -0.11667 | 0.022372 | -5.1397 | -8.8244 | -0.0051397 | -0.0088244 | 0.076725 | -0.014717 |  | 197.8085 | -7.4492 | 0 | 0
2.371 | 76.7229 | -14.7217 | 78.1225 | 0.11879 | -0.11666 | 0.022384 | -5.1391 | -8.8239 | -0.0051391 | -0.0088239 | 0.07672 | -0.014726 |  | 197.8853 | -7.4639 | 0 | 0
2.372 | 76.7177 | -14.7306 | 78.1192 | 0.11878 | -0.11664 | 0.022397 | -5.1385 | -8.8234 | -0.0051385 | -0.0088234 | 0.076715 | -0.014735 |  | 197.962 | -7.4786 | 0 | 0
2.373 | 76.7126 | -14.7394 | 78.1158 | 0.11876 | -0.11663 | 0.022409 | -5.138 | -8.8228 | -0.005138 | -0.0088228 | 0.07671 | -0.014744 |  | 198.0387 | -7.4934 | 0 | 0
2.374 | 76.7075 | -14.7482 | 78.1124 | 0.11875 | -0.11662 | 0.022422 | -5.1374 | -8.8223 | -0.0051374 | -0.0088223 | 0.076705 | -0.014753 |  | 198.1154 | -7.5081 | 0 | 0
2.375 | 76.7023 | -14.757 | 78.109 | 0.11874 | -0.11661 | 0.022434 | -5.1368 | -8.8217 | -0.0051368 | -0.0088217 | 0.0767 | -0.014761 |  | 198.1921 | -7.5229 | 0 | 0
2.376 | 76.6972 | -14.7658 | 78.1056 | 0.11873 | -0.11659 | 0.022447 | -5.1363 | -8.8212 | -0.0051363 | -0.0088212 | 0.076695 | -0.01477 |  | 198.2688 | -7.5376 | 0 | 0
2.377 | 76.6921 | -14.7747 | 78.1023 | 0.11872 | -0.11658 | 0.022459 | -5.1357 | -8.8206 | -0.0051357 | -0.0088206 | 0.076689 | -0.014779 |  | 198.3455 | -7.5524 | 0 | 0
2.378 | 76.6869 | -14.7835 | 78.0989 | 0.11871 | -0.11657 | 0.022472 | -5.1351 | -8.8201 | -0.0051351 | -0.0088201 | 0.076684 | -0.014788 |  | 198.4222 | -7.5672 | 0 | 0
2.379 | 76.6818 | -14.7923 | 78.0955 | 0.1187 | -0.11655 | 0.022484 | -5.1346 | -8.8195 | -0.0051346 | -0.0088195 | 0.076679 | -0.014797 |  | 198.4989 | -7.582 | 0 | 0
2.38 | 76.6767 | -14.8011 | 78.0921 | 0.11869 | -0.11654 | 0.022496 | -5.134 | -8.819 | -0.005134 | -0.008819 | 0.076674 | -0.014806 |  | 198.5756 | -7.5968 | 0 | 0
2.381 | 76.6715 | -14.8099 | 78.0888 | 0.11868 | -0.11653 | 0.022509 | -5.1334 | -8.8184 | -0.0051334 | -0.0088184 | 0.076669 | -0.014814 |  | 198.6522 | -7.6116 | 0 | 0
2.382 | 76.6664 | -14.8188 | 78.0854 | 0.11867 | -0.11652 | 0.022521 | -5.1329 | -8.8179 | -0.0051329 | -0.0088179 | 0.076664 | -0.014823 |  | 198.7289 | -7.6264 | 0 | 0
2.383 | 76.6613 | -14.8276 | 78.082 | 0.11866 | -0.1165 | 0.022534 | -5.1323 | -8.8173 | -0.0051323 | -0.0088173 | 0.076659 | -0.014832 |  | 198.8056 | -7.6412 | 0 | 0
2.384 | 76.6561 | -14.8364 | 78.0787 | 0.11865 | -0.11649 | 0.022546 | -5.1317 | -8.8168 | -0.0051317 | -0.0088168 | 0.076654 | -0.014841 |  | 198.8822 | -7.656 | 0 | 0
2.385 | 76.651 | -14.8452 | 78.0753 | 0.11864 | -0.11648 | 0.022559 | -5.1312 | -8.8162 | -0.0051312 | -0.0088162 | 0.076648 | -0.01485 |  | 198.9589 | -7.6709 | 0 | 0
2.386 | 76.6459 | -14.854 | 78.072 | 0.11863 | -0.11646 | 0.022571 | -5.1306 | -8.8157 | -0.0051306 | -0.0088157 | 0.076643 | -0.014858 |  | 199.0355 | -7.6857 | 0 | 0
2.387 | 76.6407 | -14.8628 | 78.0686 | 0.11862 | -0.11645 | 0.022583 | -5.13 | -8.8151 | -0.00513 | -0.0088151 | 0.076638 | -0.014867 |  | 199.1122 | -7.7006 | 0 | 0
2.388 | 76.6356 | -14.8717 | 78.0652 | 0.11861 | -0.11644 | 0.022596 | -5.1295 | -8.8146 | -0.0051295 | -0.0088146 | 0.076633 | -0.014876 |  | 199.1888 | -7.7154 | 0 | 0
2.389 | 76.6305 | -14.8805 | 78.0619 | 0.1186 | -0.11643 | 0.022608 | -5.1289 | -8.814 | -0.0051289 | -0.008814 | 0.076628 | -0.014885 |  | 199.2654 | -7.7303 | 0 | 0
2.39 | 76.6253 | -14.8893 | 78.0585 | 0.11859 | -0.11641 | 0.022621 | -5.1284 | -8.8135 | -0.0051284 | -0.0088135 | 0.076623 | -0.014894 |  | 199.3421 | -7.7452 | 0 | 0
2.391 | 76.6202 | -14.8981 | 78.0552 | 0.11858 | -0.1164 | 0.022633 | -5.1278 | -8.8129 | -0.0051278 | -0.0088129 | 0.076618 | -0.014903 |  | 199.4187 | -7.7601 | 0 | 0
2.392 | 76.6151 | -14.9069 | 78.0518 | 0.11857 | -0.11639 | 0.022646 | -5.1272 | -8.8124 | -0.0051272 | -0.0088124 | 0.076613 | -0.014911 |  | 199.4953 | -7.775 | 0 | 0
2.393 | 76.61 | -14.9157 | 78.0485 | 0.11856 | -0.11638 | 0.022658 | -5.1267 | -8.8119 | -0.0051267 | -0.0088119 | 0.076607 | -0.01492 |  | 199.5719 | -7.7899 | 0 | 0
2.394 | 76.6048 | -14.9245 | 78.0451 | 0.11855 | -0.11636 | 0.02267 | -5.1261 | -8.8113 | -0.0051261 | -0.0088113 | 0.076602 | -0.014929 |  | 199.6485 | -7.8048 | 0 | 0
2.395 | 76.5997 | -14.9334 | 78.0418 | 0.11854 | -0.11635 | 0.022683 | -5.1255 | -8.8108 | -0.0051255 | -0.0088108 | 0.076597 | -0.014938 |  | 199.7251 | -7.8198 | 0 | 0
2.396 | 76.5946 | -14.9422 | 78.0384 | 0.11853 | -0.11634 | 0.022695 | -5.125 | -8.8102 | -0.005125 | -0.0088102 | 0.076592 | -0.014947 |  | 199.8017 | -7.8347 | 0 | 0
2.397 | 76.5895 | -14.951 | 78.0351 | 0.11852 | -0.11632 | 0.022708 | -5.1244 | -8.8097 | -0.0051244 | -0.0088097 | 0.076587 | -0.014955 |  | 199.8783 | -7.8497 | 0 | 0
2.398 | 76.5843 | -14.9598 | 78.0318 | 0.11851 | -0.11631 | 0.02272 | -5.1239 | -8.8091 | -0.0051239 | -0.0088091 | 0.076582 | -0.014964 |  | 199.9549 | -7.8646 | 0 | 0
2.399 | 76.5792 | -14.9686 | 78.0284 | 0.1185 | -0.1163 | 0.022732 | -5.1233 | -8.8086 | -0.0051233 | -0.0088086 | 0.076577 | -0.014973 |  | 200.0315 | -7.8796 | 0 | 0
2.4 | 76.5741 | -14.9774 | 78.0251 | 0.11849 | -0.11629 | 0.022745 | -5.1227 | -8.808 | -0.0051227 | -0.008808 | 0.076572 | -0.014982 |  | 200.1081 | -7.8945 | 0 | 0
2.401 | 76.569 | -14.9862 | 78.0217 | 0.11848 | -0.11627 | 0.022757 | -5.1222 | -8.8075 | -0.0051222 | -0.0088075 | 0.076566 | -0.014991 |  | 200.1846 | -7.9095 | 0 | 0
2.402 | 76.5638 | -14.995 | 78.0184 | 0.11847 | -0.11626 | 0.02277 | -5.1216 | -8.8069 | -0.0051216 | -0.0088069 | 0.076561 | -0.014999 |  | 200.2612 | -7.9245 | 0 | 0
2.403 | 76.5587 | -15.0038 | 78.0151 | 0.11846 | -0.11625 | 0.022782 | -5.121 | -8.8064 | -0.005121 | -0.0088064 | 0.076556 | -0.015008 |  | 200.3378 | -7.9395 | 0 | 0
2.404 | 76.5536 | -15.0126 | 78.0117 | 0.11845 | -0.11623 | 0.022794 | -5.1205 | -8.8058 | -0.0051205 | -0.0088058 | 0.076551 | -0.015017 |  | 200.4143 | -7.9545 | 0 | 0
2.405 | 76.5485 | -15.0214 | 78.0084 | 0.11844 | -0.11622 | 0.022807 | -5.1199 | -8.8053 | -0.0051199 | -0.0088053 | 0.076546 | -0.015026 |  | 200.4909 | -7.9695 | 0 | 0
2.406 | 76.5434 | -15.0302 | 78.0051 | 0.11843 | -0.11621 | 0.022819 | -5.1194 | -8.8048 | -0.0051194 | -0.0088048 | 0.076541 | -0.015035 |  | 200.5674 | -7.9846 | 0 | 0
2.407 | 76.5382 | -15.039 | 78.0018 | 0.11842 | -0.1162 | 0.022832 | -5.1188 | -8.8042 | -0.0051188 | -0.0088042 | 0.076536 | -0.015043 |  | 200.644 | -7.9996 | 0 | 0
2.408 | 76.5331 | -15.0479 | 77.9984 | 0.11841 | -0.11618 | 0.022844 | -5.1182 | -8.8037 | -0.0051182 | -0.0088037 | 0.076531 | -0.015052 |  | 200.7205 | -8.0146 | 0 | 0
2.409 | 76.528 | -15.0567 | 77.9951 | 0.1184 | -0.11617 | 0.022856 | -5.1177 | -8.8031 | -0.0051177 | -0.0088031 | 0.076525 | -0.015061 |  | 200.797 | -8.0297 | 0 | 0
2.41 | 76.5229 | -15.0655 | 77.9918 | 0.11839 | -0.11616 | 0.022869 | -5.1171 | -8.8026 | -0.0051171 | -0.0088026 | 0.07652 | -0.01507 |  | 200.8735 | -8.0448 | 0 | 0
2.411 | 76.5178 | -15.0743 | 77.9885 | 0.11838 | -0.11615 | 0.022881 | -5.1166 | -8.802 | -0.0051166 | -0.008802 | 0.076515 | -0.015079 |  | 200.9501 | -8.0598 | 0 | 0
2.412 | 76.5126 | -15.0831 | 77.9852 | 0.11837 | -0.11613 | 0.022894 | -5.116 | -8.8015 | -0.005116 | -0.0088015 | 0.07651 | -0.015087 |  | 201.0266 | -8.0749 | 0 | 0
2.413 | 76.5075 | -15.0919 | 77.9818 | 0.11836 | -0.11612 | 0.022906 | -5.1154 | -8.8009 | -0.0051154 | -0.0088009 | 0.076505 | -0.015096 |  | 201.1031 | -8.09 | 0 | 0
2.414 | 76.5024 | -15.1007 | 77.9785 | 0.11835 | -0.11611 | 0.022918 | -5.1149 | -8.8004 | -0.0051149 | -0.0088004 | 0.0765 | -0.015105 |  | 201.1796 | -8.1051 | 0 | 0
2.415 | 76.4973 | -15.1095 | 77.9752 | 0.11834 | -0.1161 | 0.022931 | -5.1143 | -8.7998 | -0.0051143 | -0.0087998 | 0.076495 | -0.015114 |  | 201.2561 | -8.1202 | 0 | 0
2.416 | 76.4922 | -15.1183 | 77.9719 | 0.11833 | -0.11608 | 0.022943 | -5.1138 | -8.7993 | -0.0051138 | -0.0087993 | 0.07649 | -0.015123 |  | 201.3326 | -8.1353 | 0 | 0
2.417 | 76.4871 | -15.1271 | 77.9686 | 0.11832 | -0.11607 | 0.022955 | -5.1132 | -8.7987 | -0.0051132 | -0.0087987 | 0.076485 | -0.015131 |  | 201.4091 | -8.1504 | 0 | 0
2.418 | 76.482 | -15.1359 | 77.9653 | 0.11831 | -0.11606 | 0.022968 | -5.1126 | -8.7982 | -0.0051126 | -0.0087982 | 0.076479 | -0.01514 |  | 201.4856 | -8.1656 | 0 | 0
2.419 | 76.4768 | -15.1447 | 77.962 | 0.1183 | -0.11604 | 0.02298 | -5.1121 | -8.7977 | -0.0051121 | -0.0087977 | 0.076474 | -0.015149 |  | 201.562 | -8.1807 | 0 | 0
2.42 | 76.4717 | -15.1535 | 77.9587 | 0.11829 | -0.11603 | 0.022993 | -5.1115 | -8.7971 | -0.0051115 | -0.0087971 | 0.076469 | -0.015158 |  | 201.6385 | -8.1959 | 0 | 0
2.421 | 76.4666 | -15.1623 | 77.9554 | 0.11828 | -0.11602 | 0.023005 | -5.111 | -8.7966 | -0.005111 | -0.0087966 | 0.076464 | -0.015167 |  | 201.715 | -8.211 | 0 | 0
2.422 | 76.4615 | -15.1711 | 77.9521 | 0.11827 | -0.11601 | 0.023017 | -5.1104 | -8.796 | -0.0051104 | -0.008796 | 0.076459 | -0.015175 |  | 201.7915 | -8.2262 | 0 | 0
2.423 | 76.4564 | -15.1799 | 77.9488 | 0.11826 | -0.11599 | 0.02303 | -5.1099 | -8.7955 | -0.0051099 | -0.0087955 | 0.076454 | -0.015184 |  | 201.8679 | -8.2414 | 0 | 0
2.424 | 76.4513 | -15.1886 | 77.9455 | 0.11825 | -0.11598 | 0.023042 | -5.1093 | -8.7949 | -0.0051093 | -0.0087949 | 0.076449 | -0.015193 |  | 201.9444 | -8.2565 | 0 | 0
2.425 | 76.4462 | -15.1974 | 77.9422 | 0.11824 | -0.11597 | 0.023054 | -5.1087 | -8.7944 | -0.0051087 | -0.0087944 | 0.076444 | -0.015202 |  | 202.0208 | -8.2717 | 0 | 0
2.426 | 76.4411 | -15.2062 | 77.9389 | 0.11823 | -0.11596 | 0.023067 | -5.1082 | -8.7938 | -0.0051082 | -0.0087938 | 0.076439 | -0.015211 |  | 202.0973 | -8.2869 | 0 | 0
2.427 | 76.436 | -15.215 | 77.9356 | 0.11822 | -0.11594 | 0.023079 | -5.1076 | -8.7933 | -0.0051076 | -0.0087933 | 0.076433 | -0.015219 |  | 202.1737 | -8.3021 | 0 | 0
2.428 | 76.4309 | -15.2238 | 77.9323 | 0.11821 | -0.11593 | 0.023091 | -5.1071 | -8.7928 | -0.0051071 | -0.0087928 | 0.076428 | -0.015228 |  | 202.2501 | -8.3174 | 0 | 0
2.429 | 76.4258 | -15.2326 | 77.929 | 0.1182 | -0.11592 | 0.023104 | -5.1065 | -8.7922 | -0.0051065 | -0.0087922 | 0.076423 | -0.015237 |  | 202.3266 | -8.3326 | 0 | 0
2.43 | 76.4206 | -15.2414 | 77.9257 | 0.11819 | -0.11591 | 0.023116 | -5.1059 | -8.7917 | -0.0051059 | -0.0087917 | 0.076418 | -0.015246 |  | 202.403 | -8.3478 | 0 | 0
2.431 | 76.4155 | -15.2502 | 77.9224 | 0.11818 | -0.11589 | 0.023129 | -5.1054 | -8.7911 | -0.0051054 | -0.0087911 | 0.076413 | -0.015255 |  | 202.4794 | -8.3631 | 0 | 0
2.432 | 76.4104 | -15.259 | 77.9191 | 0.11817 | -0.11588 | 0.023141 | -5.1048 | -8.7906 | -0.0051048 | -0.0087906 | 0.076408 | -0.015263 |  | 202.5558 | -8.3783 | 0 | 0
2.433 | 76.4053 | -15.2678 | 77.9158 | 0.11816 | -0.11587 | 0.023153 | -5.1043 | -8.79 | -0.0051043 | -0.00879 | 0.076403 | -0.015272 |  | 202.6322 | -8.3936 | 0 | 0
2.434 | 76.4002 | -15.2766 | 77.9126 | 0.11815 | -0.11585 | 0.023166 | -5.1037 | -8.7895 | -0.0051037 | -0.0087895 | 0.076398 | -0.015281 |  | 202.7086 | -8.4089 | 0 | 0
2.435 | 76.3951 | -15.2854 | 77.9093 | 0.11814 | -0.11584 | 0.023178 | -5.1032 | -8.7889 | -0.0051032 | -0.0087889 | 0.076393 | -0.01529 |  | 202.785 | -8.4241 | 0 | 0
2.436 | 76.39 | -15.2941 | 77.906 | 0.11813 | -0.11583 | 0.02319 | -5.1026 | -8.7884 | -0.0051026 | -0.0087884 | 0.076387 | -0.015299 |  | 202.8614 | -8.4394 | 0 | 0
2.437 | 76.3849 | -15.3029 | 77.9027 | 0.11812 | -0.11582 | 0.023203 | -5.1021 | -8.7879 | -0.0051021 | -0.0087879 | 0.076382 | -0.015307 |  | 202.9378 | -8.4547 | 0 | 0
2.438 | 76.3798 | -15.3117 | 77.8995 | 0.11811 | -0.1158 | 0.023215 | -5.1015 | -8.7873 | -0.0051015 | -0.0087873 | 0.076377 | -0.015316 |  | 203.0142 | -8.47 | 0 | 0
2.439 | 76.3747 | -15.3205 | 77.8962 | 0.1181 | -0.11579 | 0.023227 | -5.1009 | -8.7868 | -0.0051009 | -0.0087868 | 0.076372 | -0.015325 |  | 203.0906 | -8.4854 | 0 | 0
2.44 | 76.3696 | -15.3293 | 77.8929 | 0.11809 | -0.11578 | 0.02324 | -5.1004 | -8.7862 | -0.0051004 | -0.0087862 | 0.076367 | -0.015334 |  | 203.1669 | -8.5007 | 0 | 0
2.441 | 76.3645 | -15.3381 | 77.8896 | 0.11808 | -0.11577 | 0.023252 | -5.0998 | -8.7857 | -0.0050998 | -0.0087857 | 0.076362 | -0.015342 |  | 203.2433 | -8.516 | 0 | 0
2.442 | 76.3594 | -15.3469 | 77.8864 | 0.11807 | -0.11575 | 0.023264 | -5.0993 | -8.7851 | -0.0050993 | -0.0087851 | 0.076357 | -0.015351 |  | 203.3197 | -8.5314 | 0 | 0
2.443 | 76.3543 | -15.3557 | 77.8831 | 0.11806 | -0.11574 | 0.023277 | -5.0987 | -8.7846 | -0.0050987 | -0.0087846 | 0.076352 | -0.01536 |  | 203.396 | -8.5467 | 0 | 0
2.444 | 76.3492 | -15.3644 | 77.8798 | 0.11805 | -0.11573 | 0.023289 | -5.0982 | -8.784 | -0.0050982 | -0.008784 | 0.076347 | -0.015369 |  | 203.4724 | -8.5621 | 0 | 0
2.445 | 76.3441 | -15.3732 | 77.8766 | 0.11804 | -0.11572 | 0.023301 | -5.0976 | -8.7835 | -0.0050976 | -0.0087835 | 0.076342 | -0.015378 |  | 203.5487 | -8.5774 | 0 | 0
2.446 | 76.339 | -15.382 | 77.8733 | 0.11803 | -0.1157 | 0.023314 | -5.0971 | -8.783 | -0.0050971 | -0.008783 | 0.076336 | -0.015386 |  | 203.6251 | -8.5928 | 0 | 0
2.447 | 76.3339 | -15.3908 | 77.87 | 0.11802 | -0.11569 | 0.023326 | -5.0965 | -8.7824 | -0.0050965 | -0.0087824 | 0.076331 | -0.015395 |  | 203.7014 | -8.6082 | 0 | 0
2.448 | 76.3288 | -15.3996 | 77.8668 | 0.11801 | -0.11568 | 0.023338 | -5.096 | -8.7819 | -0.005096 | -0.0087819 | 0.076326 | -0.015404 |  | 203.7777 | -8.6236 | 0 | 0
2.449 | 76.3237 | -15.4084 | 77.8635 | 0.118 | -0.11567 | 0.023351 | -5.0954 | -8.7813 | -0.0050954 | -0.0087813 | 0.076321 | -0.015413 |  | 203.8541 | -8.639 | 0 | 0
2.45 | 76.3186 | -15.4171 | 77.8603 | 0.11799 | -0.11565 | 0.023363 | -5.0949 | -8.7808 | -0.0050949 | -0.0087808 | 0.076316 | -0.015422 |  | 203.9304 | -8.6544 | 0 | 0
2.451 | 76.3135 | -15.4259 | 77.857 | 0.11798 | -0.11564 | 0.023375 | -5.0943 | -8.7802 | -0.0050943 | -0.0087802 | 0.076311 | -0.01543 |  | 204.0067 | -8.6698 | 0 | 0
2.452 | 76.3084 | -15.4347 | 77.8538 | 0.11797 | -0.11563 | 0.023388 | -5.0937 | -8.7797 | -0.0050937 | -0.0087797 | 0.076306 | -0.015439 |  | 204.083 | -8.6853 | 0 | 0
2.453 | 76.3033 | -15.4435 | 77.8505 | 0.11796 | -0.11562 | 0.0234 | -5.0932 | -8.7792 | -0.0050932 | -0.0087792 | 0.076301 | -0.015448 |  | 204.1593 | -8.7007 | 0 | 0
2.454 | 76.2983 | -15.4523 | 77.8473 | 0.11795 | -0.1156 | 0.023412 | -5.0926 | -8.7786 | -0.0050926 | -0.0087786 | 0.076296 | -0.015457 |  | 204.2356 | -8.7162 | 0 | 0
2.455 | 76.2932 | -15.461 | 77.844 | 0.11794 | -0.11559 | 0.023425 | -5.0921 | -8.7781 | -0.0050921 | -0.0087781 | 0.076291 | -0.015465 |  | 204.3119 | -8.7316 | 0 | 0
2.456 | 76.2881 | -15.4698 | 77.8408 | 0.11793 | -0.11558 | 0.023437 | -5.0915 | -8.7775 | -0.0050915 | -0.0087775 | 0.076286 | -0.015474 |  | 204.3882 | -8.7471 | 0 | 0
2.457 | 76.283 | -15.4786 | 77.8375 | 0.11792 | -0.11557 | 0.023449 | -5.091 | -8.777 | -0.005091 | -0.008777 | 0.07628 | -0.015483 |  | 204.4645 | -8.7625 | 0 | 0
2.458 | 76.2779 | -15.4874 | 77.8343 | 0.11791 | -0.11555 | 0.023462 | -5.0904 | -8.7764 | -0.0050904 | -0.0087764 | 0.076275 | -0.015492 |  | 204.5408 | -8.778 | 0 | 0
2.459 | 76.2728 | -15.4961 | 77.831 | 0.1179 | -0.11554 | 0.023474 | -5.0899 | -8.7759 | -0.0050899 | -0.0087759 | 0.07627 | -0.015501 |  | 204.617 | -8.7935 | 0 | 0
2.46 | 76.2677 | -15.5049 | 77.8278 | 0.11789 | -0.11553 | 0.023486 | -5.0893 | -8.7754 | -0.0050893 | -0.0087754 | 0.076265 | -0.015509 |  | 204.6933 | -8.809 | 0 | 0
2.461 | 76.2626 | -15.5137 | 77.8246 | 0.11788 | -0.11552 | 0.023499 | -5.0888 | -8.7748 | -0.0050888 | -0.0087748 | 0.07626 | -0.015518 |  | 204.7696 | -8.8245 | 0 | 0
2.462 | 76.2575 | -15.5225 | 77.8213 | 0.11787 | -0.1155 | 0.023511 | -5.0882 | -8.7743 | -0.0050882 | -0.0087743 | 0.076255 | -0.015527 |  | 204.8458 | -8.8401 | 0 | 0
2.463 | 76.2524 | -15.5312 | 77.8181 | 0.11786 | -0.11549 | 0.023523 | -5.0877 | -8.7737 | -0.0050877 | -0.0087737 | 0.07625 | -0.015536 |  | 204.9221 | -8.8556 | 0 | 0
2.464 | 76.2474 | -15.54 | 77.8149 | 0.11785 | -0.11548 | 0.023536 | -5.0871 | -8.7732 | -0.0050871 | -0.0087732 | 0.076245 | -0.015544 |  | 204.9983 | -8.8711 | 0 | 0
2.465 | 76.2423 | -15.5488 | 77.8116 | 0.11784 | -0.11547 | 0.023548 | -5.0866 | -8.7726 | -0.0050866 | -0.0087726 | 0.07624 | -0.015553 |  | 205.0746 | -8.8867 | 0 | 0
2.466 | 76.2372 | -15.5576 | 77.8084 | 0.11783 | -0.11545 | 0.02356 | -5.086 | -8.7721 | -0.005086 | -0.0087721 | 0.076235 | -0.015562 |  | 205.1508 | -8.9022 | 0 | 0
2.467 | 76.2321 | -15.5663 | 77.8052 | 0.11782 | -0.11544 | 0.023573 | -5.0855 | -8.7716 | -0.0050855 | -0.0087716 | 0.07623 | -0.015571 |  | 205.2271 | -8.9178 | 0 | 0
2.468 | 76.227 | -15.5751 | 77.8019 | 0.11781 | -0.11543 | 0.023585 | -5.0849 | -8.771 | -0.0050849 | -0.008771 | 0.076224 | -0.015579 |  | 205.3033 | -8.9333 | 0 | 0
2.469 | 76.2219 | -15.5839 | 77.7987 | 0.1178 | -0.11542 | 0.023597 | -5.0844 | -8.7705 | -0.0050844 | -0.0087705 | 0.076219 | -0.015588 |  | 205.3795 | -8.9489 | 0 | 0
2.47 | 76.2168 | -15.5926 | 77.7955 | 0.11779 | -0.1154 | 0.023609 | -5.0838 | -8.7699 | -0.0050838 | -0.0087699 | 0.076214 | -0.015597 |  | 205.4557 | -8.9645 | 0 | 0
2.471 | 76.2118 | -15.6014 | 77.7923 | 0.11778 | -0.11539 | 0.023622 | -5.0833 | -8.7694 | -0.0050833 | -0.0087694 | 0.076209 | -0.015606 |  | 205.5319 | -8.9801 | 0 | 0
2.472 | 76.2067 | -15.6102 | 77.789 | 0.11777 | -0.11538 | 0.023634 | -5.0827 | -8.7689 | -0.0050827 | -0.0087689 | 0.076204 | -0.015615 |  | 205.6082 | -8.9957 | 0 | 0
2.473 | 76.2016 | -15.619 | 77.7858 | 0.11776 | -0.11537 | 0.023646 | -5.0822 | -8.7683 | -0.0050822 | -0.0087683 | 0.076199 | -0.015623 |  | 205.6844 | -9.0113 | 0 | 0
2.474 | 76.1965 | -15.6277 | 77.7826 | 0.11775 | -0.11535 | 0.023659 | -5.0816 | -8.7678 | -0.0050816 | -0.0087678 | 0.076194 | -0.015632 |  | 205.7606 | -9.027 | 0 | 0
2.475 | 76.1914 | -15.6365 | 77.7794 | 0.11774 | -0.11534 | 0.023671 | -5.0811 | -8.7672 | -0.0050811 | -0.0087672 | 0.076189 | -0.015641 |  | 205.8367 | -9.0426 | 0 | 0
2.476 | 76.1863 | -15.6453 | 77.7762 | 0.11773 | -0.11533 | 0.023683 | -5.0805 | -8.7667 | -0.0050805 | -0.0087667 | 0.076184 | -0.01565 |  | 205.9129 | -9.0582 | 0 | 0
2.477 | 76.1813 | -15.654 | 77.773 | 0.11772 | -0.11532 | 0.023695 | -5.08 | -8.7661 | -0.00508 | -0.0087661 | 0.076179 | -0.015658 |  | 205.9891 | -9.0739 | 0 | 0
2.478 | 76.1762 | -15.6628 | 77.7698 | 0.11772 | -0.1153 | 0.023708 | -5.0794 | -8.7656 | -0.0050794 | -0.0087656 | 0.076174 | -0.015667 |  | 206.0653 | -9.0895 | 0 | 0
2.479 | 76.1711 | -15.6716 | 77.7665 | 0.11771 | -0.11529 | 0.02372 | -5.0789 | -8.7651 | -0.0050789 | -0.0087651 | 0.076169 | -0.015676 |  | 206.1415 | -9.1052 | 0 | 0
2.48 | 76.166 | -15.6803 | 77.7633 | 0.1177 | -0.11528 | 0.023732 | -5.0783 | -8.7645 | -0.0050783 | -0.0087645 | 0.076163 | -0.015685 |  | 206.2176 | -9.1209 | 0 | 0
2.481 | 76.1609 | -15.6891 | 77.7601 | 0.11769 | -0.11527 | 0.023745 | -5.0778 | -8.764 | -0.0050778 | -0.008764 | 0.076158 | -0.015693 |  | 206.2938 | -9.1366 | 0 | 0
2.482 | 76.1559 | -15.6979 | 77.7569 | 0.11768 | -0.11525 | 0.023757 | -5.0772 | -8.7634 | -0.0050772 | -0.0087634 | 0.076153 | -0.015702 |  | 206.37 | -9.1523 | 0 | 0
2.483 | 76.1508 | -15.7066 | 77.7537 | 0.11767 | -0.11524 | 0.023769 | -5.0767 | -8.7629 | -0.0050767 | -0.0087629 | 0.076148 | -0.015711 |  | 206.4461 | -9.168 | 0 | 0
2.484 | 76.1457 | -15.7154 | 77.7505 | 0.11766 | -0.11523 | 0.023781 | -5.0761 | -8.7624 | -0.0050761 | -0.0087624 | 0.076143 | -0.01572 |  | 206.5223 | -9.1837 | 0 | 0
2.485 | 76.1406 | -15.7241 | 77.7473 | 0.11765 | -0.11522 | 0.023794 | -5.0756 | -8.7618 | -0.0050756 | -0.0087618 | 0.076138 | -0.015729 |  | 206.5984 | -9.1994 | 0 | 0
2.486 | 76.1356 | -15.7329 | 77.7441 | 0.11764 | -0.1152 | 0.023806 | -5.075 | -8.7613 | -0.005075 | -0.0087613 | 0.076133 | -0.015737 |  | 206.6745 | -9.2151 | 0 | 0
2.487 | 76.1305 | -15.7417 | 77.7409 | 0.11763 | -0.11519 | 0.023818 | -5.0745 | -8.7607 | -0.0050745 | -0.0087607 | 0.076128 | -0.015746 |  | 206.7507 | -9.2309 | 0 | 0
2.488 | 76.1254 | -15.7504 | 77.7377 | 0.11762 | -0.11518 | 0.023831 | -5.074 | -8.7602 | -0.005074 | -0.0087602 | 0.076123 | -0.015755 |  | 206.8268 | -9.2466 | 0 | 0
2.489 | 76.1203 | -15.7592 | 77.7345 | 0.11761 | -0.11517 | 0.023843 | -5.0734 | -8.7597 | -0.0050734 | -0.0087597 | 0.076118 | -0.015764 |  | 206.9029 | -9.2624 | 0 | 0
2.49 | 76.1153 | -15.7679 | 77.7313 | 0.1176 | -0.11515 | 0.023855 | -5.0729 | -8.7591 | -0.0050729 | -0.0087591 | 0.076113 | -0.015772 |  | 206.979 | -9.2781 | 0 | 0
2.491 | 76.1102 | -15.7767 | 77.7282 | 0.11759 | -0.11514 | 0.023867 | -5.0723 | -8.7586 | -0.0050723 | -0.0087586 | 0.076108 | -0.015781 |  | 207.0552 | -9.2939 | 0 | 0
2.492 | 76.1051 | -15.7855 | 77.725 | 0.11758 | -0.11513 | 0.02388 | -5.0718 | -8.758 | -0.0050718 | -0.008758 | 0.076103 | -0.01579 |  | 207.1313 | -9.3097 | 0 | 0
2.493 | 76.1001 | -15.7942 | 77.7218 | 0.11757 | -0.11512 | 0.023892 | -5.0712 | -8.7575 | -0.0050712 | -0.0087575 | 0.076098 | -0.015799 |  | 207.2074 | -9.3255 | 0 | 0
2.494 | 76.095 | -15.803 | 77.7186 | 0.11756 | -0.1151 | 0.023904 | -5.0707 | -8.7569 | -0.0050707 | -0.0087569 | 0.076092 | -0.015807 |  | 207.2835 | -9.3413 | 0 | 0
2.495 | 76.0899 | -15.8117 | 77.7154 | 0.11755 | -0.11509 | 0.023917 | -5.0701 | -8.7564 | -0.0050701 | -0.0087564 | 0.076087 | -0.015816 |  | 207.3596 | -9.3571 | 0 | 0
2.496 | 76.0848 | -15.8205 | 77.7122 | 0.11754 | -0.11508 | 0.023929 | -5.0696 | -8.7559 | -0.0050696 | -0.0087559 | 0.076082 | -0.015825 |  | 207.4356 | -9.3729 | 0 | 0
2.497 | 76.0798 | -15.8292 | 77.7091 | 0.11753 | -0.11507 | 0.023941 | -5.069 | -8.7553 | -0.005069 | -0.0087553 | 0.076077 | -0.015834 |  | 207.5117 | -9.3887 | 0 | 0
2.498 | 76.0747 | -15.838 | 77.7059 | 0.11752 | -0.11505 | 0.023953 | -5.0685 | -8.7548 | -0.0050685 | -0.0087548 | 0.076072 | -0.015842 |  | 207.5878 | -9.4045 | 0 | 0
2.499 | 76.0696 | -15.8468 | 77.7027 | 0.11751 | -0.11504 | 0.023966 | -5.068 | -8.7542 | -0.005068 | -0.0087542 | 0.076067 | -0.015851 |  | 207.6639 | -9.4204 | 0 | 0
2.5 | 76.0646 | -15.8555 | 77.6995 | 0.1175 | -0.11503 | 0.023978 | -5.0674 | -8.7537 | -0.0050674 | -0.0087537 | 0.076062 | -0.01586 |  | 207.7399 | -9.4362 | 0 | 0
2.501 | 76.0595 | -15.8643 | 77.6963 | 0.11749 | -0.11502 | 0.02399 | -5.0669 | -8.7532 | -0.0050669 | -0.0087532 | 0.076057 | -0.015869 |  | 207.816 | -9.4521 | 0 | 0
2.502 | 76.0544 | -15.873 | 77.6932 | 0.11748 | -0.11501 | 0.024002 | -5.0663 | -8.7526 | -0.0050663 | -0.0087526 | 0.076052 | -0.015877 |  | 207.8921 | -9.468 | 0 | 0
2.503 | 76.0494 | -15.8818 | 77.69 | 0.11747 | -0.11499 | 0.024015 | -5.0658 | -8.7521 | -0.0050658 | -0.0087521 | 0.076047 | -0.015886 |  | 207.9681 | -9.4838 | 0 | 0
2.504 | 76.0443 | -15.8905 | 77.6868 | 0.11746 | -0.11498 | 0.024027 | -5.0652 | -8.7515 | -0.0050652 | -0.0087515 | 0.076042 | -0.015895 |  | 208.0442 | -9.4997 | 0 | 0
2.505 | 76.0392 | -15.8993 | 77.6837 | 0.11745 | -0.11497 | 0.024039 | -5.0647 | -8.751 | -0.0050647 | -0.008751 | 0.076037 | -0.015904 |  | 208.1202 | -9.5156 | 0 | 0
2.506 | 76.0342 | -15.908 | 77.6805 | 0.11745 | -0.11496 | 0.024051 | -5.0641 | -8.7505 | -0.0050641 | -0.0087505 | 0.076032 | -0.015912 |  | 208.1962 | -9.5315 | 0 | 0
2.507 | 76.0291 | -15.9168 | 77.6773 | 0.11744 | -0.11494 | 0.024064 | -5.0636 | -8.7499 | -0.0050636 | -0.0087499 | 0.076027 | -0.015921 |  | 208.2723 | -9.5474 | 0 | 0
2.508 | 76.024 | -15.9255 | 77.6742 | 0.11743 | -0.11493 | 0.024076 | -5.0631 | -8.7494 | -0.0050631 | -0.0087494 | 0.076022 | -0.01593 |  | 208.3483 | -9.5634 | 0 | 0
2.509 | 76.019 | -15.9343 | 77.671 | 0.11742 | -0.11492 | 0.024088 | -5.0625 | -8.7489 | -0.0050625 | -0.0087489 | 0.076016 | -0.015939 |  | 208.4243 | -9.5793 | 0 | 0
2.51 | 76.0139 | -15.943 | 77.6679 | 0.11741 | -0.11491 | 0.0241 | -5.062 | -8.7483 | -0.005062 | -0.0087483 | 0.076011 | -0.015947 |  | 208.5003 | -9.5952 | 0 | 0
2.511 | 76.0089 | -15.9518 | 77.6647 | 0.1174 | -0.11489 | 0.024113 | -5.0614 | -8.7478 | -0.0050614 | -0.0087478 | 0.076006 | -0.015956 |  | 208.5764 | -9.6112 | 0 | 0
2.512 | 76.0038 | -15.9605 | 77.6615 | 0.11739 | -0.11488 | 0.024125 | -5.0609 | -8.7472 | -0.0050609 | -0.0087472 | 0.076001 | -0.015965 |  | 208.6524 | -9.6271 | 0 | 0
2.513 | 75.9987 | -15.9693 | 77.6584 | 0.11738 | -0.11487 | 0.024137 | -5.0603 | -8.7467 | -0.0050603 | -0.0087467 | 0.075996 | -0.015974 |  | 208.7284 | -9.6431 | 0 | 0
2.514 | 75.9937 | -15.978 | 77.6552 | 0.11737 | -0.11486 | 0.024149 | -5.0598 | -8.7462 | -0.0050598 | -0.0087462 | 0.075991 | -0.015982 |  | 208.8044 | -9.6591 | 0 | 0
2.515 | 75.9886 | -15.9868 | 77.6521 | 0.11736 | -0.11485 | 0.024162 | -5.0593 | -8.7456 | -0.0050593 | -0.0087456 | 0.075986 | -0.015991 |  | 208.8803 | -9.6751 | 0 | 0
2.516 | 75.9836 | -15.9955 | 77.6489 | 0.11735 | -0.11483 | 0.024174 | -5.0587 | -8.7451 | -0.0050587 | -0.0087451 | 0.075981 | -0.016 |  | 208.9563 | -9.691 | 0 | 0
2.517 | 75.9785 | -16.0043 | 77.6458 | 0.11734 | -0.11482 | 0.024186 | -5.0582 | -8.7445 | -0.0050582 | -0.0087445 | 0.075976 | -0.016009 |  | 209.0323 | -9.707 | 0 | 0
2.518 | 75.9734 | -16.013 | 77.6426 | 0.11733 | -0.11481 | 0.024198 | -5.0576 | -8.744 | -0.0050576 | -0.008744 | 0.075971 | -0.016017 |  | 209.1083 | -9.7231 | 0 | 0
2.519 | 75.9684 | -16.0217 | 77.6395 | 0.11732 | -0.1148 | 0.02421 | -5.0571 | -8.7435 | -0.0050571 | -0.0087435 | 0.075966 | -0.016026 |  | 209.1843 | -9.7391 | 0 | 0
2.52 | 75.9633 | -16.0305 | 77.6363 | 0.11731 | -0.11478 | 0.024223 | -5.0565 | -8.7429 | -0.0050565 | -0.0087429 | 0.075961 | -0.016035 |  | 209.2602 | -9.7551 | 0 | 0
2.521 | 75.9583 | -16.0392 | 77.6332 | 0.1173 | -0.11477 | 0.024235 | -5.056 | -8.7424 | -0.005056 | -0.0087424 | 0.075956 | -0.016044 |  | 209.3362 | -9.7711 | 0 | 0
2.522 | 75.9532 | -16.048 | 77.6301 | 0.11729 | -0.11476 | 0.024247 | -5.0555 | -8.7418 | -0.0050555 | -0.0087418 | 0.075951 | -0.016052 |  | 209.4121 | -9.7872 | 0 | 0
2.523 | 75.9482 | -16.0567 | 77.6269 | 0.11728 | -0.11475 | 0.024259 | -5.0549 | -8.7413 | -0.0050549 | -0.0087413 | 0.075946 | -0.016061 |  | 209.4881 | -9.8032 | 0 | 0
2.524 | 75.9431 | -16.0655 | 77.6238 | 0.11727 | -0.11473 | 0.024272 | -5.0544 | -8.7408 | -0.0050544 | -0.0087408 | 0.075941 | -0.01607 |  | 209.564 | -9.8193 | 0 | 0
2.525 | 75.938 | -16.0742 | 77.6207 | 0.11726 | -0.11472 | 0.024284 | -5.0538 | -8.7402 | -0.0050538 | -0.0087402 | 0.075936 | -0.016079 |  | 209.64 | -9.8354 | 0 | 0
2.526 | 75.933 | -16.0829 | 77.6175 | 0.11725 | -0.11471 | 0.024296 | -5.0533 | -8.7397 | -0.0050533 | -0.0087397 | 0.07593 | -0.016087 |  | 209.7159 | -9.8514 | 0 | 0
2.527 | 75.9279 | -16.0917 | 77.6144 | 0.11725 | -0.1147 | 0.024308 | -5.0528 | -8.7392 | -0.0050528 | -0.0087392 | 0.075925 | -0.016096 |  | 209.7918 | -9.8675 | 0 | 0
2.528 | 75.9229 | -16.1004 | 77.6113 | 0.11724 | -0.11469 | 0.024321 | -5.0522 | -8.7386 | -0.0050522 | -0.0087386 | 0.07592 | -0.016105 |  | 209.8678 | -9.8836 | 0 | 0
2.529 | 75.9178 | -16.1092 | 77.6081 | 0.11723 | -0.11467 | 0.024333 | -5.0517 | -8.7381 | -0.0050517 | -0.0087381 | 0.075915 | -0.016114 |  | 209.9437 | -9.8997 | 0 | 0
2.53 | 75.9128 | -16.1179 | 77.605 | 0.11722 | -0.11466 | 0.024345 | -5.0511 | -8.7375 | -0.0050511 | -0.0087375 | 0.07591 | -0.016122 |  | 210.0196 | -9.9158 | 0 | 0
2.531 | 75.9077 | -16.1266 | 77.6019 | 0.11721 | -0.11465 | 0.024357 | -5.0506 | -8.737 | -0.0050506 | -0.008737 | 0.075905 | -0.016131 |  | 210.0955 | -9.932 | 0 | 0
2.532 | 75.9027 | -16.1354 | 77.5988 | 0.1172 | -0.11464 | 0.024369 | -5.0501 | -8.7365 | -0.0050501 | -0.0087365 | 0.0759 | -0.01614 |  | 210.1714 | -9.9481 | 0 | 0
2.533 | 75.8976 | -16.1441 | 77.5956 | 0.11719 | -0.11462 | 0.024382 | -5.0495 | -8.7359 | -0.0050495 | -0.0087359 | 0.075895 | -0.016148 |  | 210.2473 | -9.9642 | 0 | 0
2.534 | 75.8926 | -16.1528 | 77.5925 | 0.11718 | -0.11461 | 0.024394 | -5.049 | -8.7354 | -0.005049 | -0.0087354 | 0.07589 | -0.016157 |  | 210.3232 | -9.9804 | 0 | 0
2.535 | 75.8875 | -16.1616 | 77.5894 | 0.11717 | -0.1146 | 0.024406 | -5.0484 | -8.7348 | -0.0050484 | -0.0087348 | 0.075885 | -0.016166 |  | 210.3991 | -9.9965 | 0 | 0
2.536 | 75.8825 | -16.1703 | 77.5863 | 0.11716 | -0.11459 | 0.024418 | -5.0479 | -8.7343 | -0.0050479 | -0.0087343 | 0.07588 | -0.016175 |  | 210.475 | -10.0127 | 0 | 0
2.537 | 75.8774 | -16.179 | 77.5832 | 0.11715 | -0.11458 | 0.02443 | -5.0474 | -8.7338 | -0.0050474 | -0.0087338 | 0.075875 | -0.016183 |  | 210.5509 | -10.0289 | 0 | 0
2.538 | 75.8724 | -16.1878 | 77.58 | 0.11714 | -0.11456 | 0.024443 | -5.0468 | -8.7332 | -0.0050468 | -0.0087332 | 0.07587 | -0.016192 |  | 210.6267 | -10.0451 | 0 | 0
2.539 | 75.8673 | -16.1965 | 77.5769 | 0.11713 | -0.11455 | 0.024455 | -5.0463 | -8.7327 | -0.0050463 | -0.0087327 | 0.075865 | -0.016201 |  | 210.7026 | -10.0613 | 0 | 0
2.54 | 75.8623 | -16.2052 | 77.5738 | 0.11712 | -0.11454 | 0.024467 | -5.0458 | -8.7322 | -0.0050458 | -0.0087322 | 0.07586 | -0.01621 |  | 210.7785 | -10.0775 | 0 | 0
2.541 | 75.8572 | -16.214 | 77.5707 | 0.11711 | -0.11453 | 0.024479 | -5.0452 | -8.7316 | -0.0050452 | -0.0087316 | 0.075855 | -0.016218 |  | 210.8543 | -10.0937 | 0 | 0
2.542 | 75.8522 | -16.2227 | 77.5676 | 0.1171 | -0.11451 | 0.024491 | -5.0447 | -8.7311 | -0.0050447 | -0.0087311 | 0.07585 | -0.016227 |  | 210.9302 | -10.1099 | 0 | 0
2.543 | 75.8472 | -16.2314 | 77.5645 | 0.11709 | -0.1145 | 0.024504 | -5.0441 | -8.7305 | -0.0050441 | -0.0087305 | 0.075845 | -0.016236 |  | 211.006 | -10.1261 | 0 | 0
2.544 | 75.8421 | -16.2402 | 77.5614 | 0.11709 | -0.11449 | 0.024516 | -5.0436 | -8.73 | -0.0050436 | -0.00873 | 0.07584 | -0.016245 |  | 211.0819 | -10.1423 | 0 | 0
2.545 | 75.8371 | -16.2489 | 77.5583 | 0.11708 | -0.11448 | 0.024528 | -5.0431 | -8.7295 | -0.0050431 | -0.0087295 | 0.075835 | -0.016253 |  | 211.1577 | -10.1586 | 0 | 0
2.546 | 75.832 | -16.2576 | 77.5552 | 0.11707 | -0.11447 | 0.02454 | -5.0425 | -8.7289 | -0.0050425 | -0.0087289 | 0.07583 | -0.016262 |  | 211.2336 | -10.1748 | 0 | 0
2.547 | 75.827 | -16.2664 | 77.5521 | 0.11706 | -0.11445 | 0.024552 | -5.042 | -8.7284 | -0.005042 | -0.0087284 | 0.075824 | -0.016271 |  | 211.3094 | -10.1911 | 0 | 0
2.548 | 75.8219 | -16.2751 | 77.549 | 0.11705 | -0.11444 | 0.024565 | -5.0415 | -8.7279 | -0.0050415 | -0.0087279 | 0.075819 | -0.016279 |  | 211.3852 | -10.2074 | 0 | 0
2.549 | 75.8169 | -16.2838 | 77.5459 | 0.11704 | -0.11443 | 0.024577 | -5.0409 | -8.7273 | -0.0050409 | -0.0087273 | 0.075814 | -0.016288 |  | 211.461 | -10.2237 | 0 | 0
2.55 | 75.8119 | -16.2925 | 77.5428 | 0.11703 | -0.11442 | 0.024589 | -5.0404 | -8.7268 | -0.0050404 | -0.0087268 | 0.075809 | -0.016297 |  | 211.5369 | -10.2399 | 0 | 0
2.551 | 75.8068 | -16.3013 | 77.5397 | 0.11702 | -0.1144 | 0.024601 | -5.0398 | -8.7262 | -0.0050398 | -0.0087262 | 0.075804 | -0.016306 |  | 211.6127 | -10.2562 | 0 | 0
2.552 | 75.8018 | -16.31 | 77.5366 | 0.11701 | -0.11439 | 0.024613 | -5.0393 | -8.7257 | -0.0050393 | -0.0087257 | 0.075799 | -0.016314 |  | 211.6885 | -10.2725 | 0 | 0
2.553 | 75.7967 | -16.3187 | 77.5335 | 0.117 | -0.11438 | 0.024626 | -5.0388 | -8.7252 | -0.0050388 | -0.0087252 | 0.075794 | -0.016323 |  | 211.7643 | -10.2889 | 0 | 0
2.554 | 75.7917 | -16.3274 | 77.5304 | 0.11699 | -0.11437 | 0.024638 | -5.0382 | -8.7246 | -0.0050382 | -0.0087246 | 0.075789 | -0.016332 |  | 211.8401 | -10.3052 | 0 | 0
2.555 | 75.7867 | -16.3362 | 77.5273 | 0.11698 | -0.11436 | 0.02465 | -5.0377 | -8.7241 | -0.0050377 | -0.0087241 | 0.075784 | -0.016341 |  | 211.9158 | -10.3215 | 0 | 0
2.556 | 75.7816 | -16.3449 | 77.5243 | 0.11697 | -0.11434 | 0.024662 | -5.0372 | -8.7236 | -0.0050372 | -0.0087236 | 0.075779 | -0.016349 |  | 211.9916 | -10.3379 | 0 | 0
2.557 | 75.7766 | -16.3536 | 77.5212 | 0.11696 | -0.11433 | 0.024674 | -5.0366 | -8.723 | -0.0050366 | -0.008723 | 0.075774 | -0.016358 |  | 212.0674 | -10.3542 | 0 | 0
2.558 | 75.7715 | -16.3623 | 77.5181 | 0.11695 | -0.11432 | 0.024686 | -5.0361 | -8.7225 | -0.0050361 | -0.0087225 | 0.075769 | -0.016367 |  | 212.1432 | -10.3706 | 0 | 0
2.559 | 75.7665 | -16.3711 | 77.515 | 0.11695 | -0.11431 | 0.024699 | -5.0356 | -8.722 | -0.0050356 | -0.008722 | 0.075764 | -0.016375 |  | 212.219 | -10.3869 | 0 | 0
2.56 | 75.7615 | -16.3798 | 77.5119 | 0.11694 | -0.1143 | 0.024711 | -5.035 | -8.7214 | -0.005035 | -0.0087214 | 0.075759 | -0.016384 |  | 212.2947 | -10.4033 | 0 | 0
2.561 | 75.7564 | -16.3885 | 77.5088 | 0.11693 | -0.11428 | 0.024723 | -5.0345 | -8.7209 | -0.0050345 | -0.0087209 | 0.075754 | -0.016393 |  | 212.3705 | -10.4197 | 0 | 0
2.562 | 75.7514 | -16.3972 | 77.5058 | 0.11692 | -0.11427 | 0.024735 | -5.034 | -8.7203 | -0.005034 | -0.0087203 | 0.075749 | -0.016402 |  | 212.4462 | -10.4361 | 0 | 0
2.563 | 75.7464 | -16.4059 | 77.5027 | 0.11691 | -0.11426 | 0.024747 | -5.0334 | -8.7198 | -0.0050334 | -0.0087198 | 0.075744 | -0.01641 |  | 212.522 | -10.4525 | 0 | 0
2.564 | 75.7413 | -16.4147 | 77.4996 | 0.1169 | -0.11425 | 0.02476 | -5.0329 | -8.7193 | -0.0050329 | -0.0087193 | 0.075739 | -0.016419 |  | 212.5977 | -10.4689 | 0 | 0
2.565 | 75.7363 | -16.4234 | 77.4966 | 0.11689 | -0.11423 | 0.024772 | -5.0324 | -8.7187 | -0.0050324 | -0.0087187 | 0.075734 | -0.016428 |  | 212.6735 | -10.4853 | 0 | 0
2.566 | 75.7313 | -16.4321 | 77.4935 | 0.11688 | -0.11422 | 0.024784 | -5.0318 | -8.7182 | -0.0050318 | -0.0087182 | 0.075729 | -0.016436 |  | 212.7492 | -10.5017 | 0 | 0
2.567 | 75.7262 | -16.4408 | 77.4904 | 0.11687 | -0.11421 | 0.024796 | -5.0313 | -8.7177 | -0.0050313 | -0.0087177 | 0.075724 | -0.016445 |  | 212.8249 | -10.5182 | 0 | 0
2.568 | 75.7212 | -16.4495 | 77.4873 | 0.11686 | -0.1142 | 0.024808 | -5.0308 | -8.7171 | -0.0050308 | -0.0087171 | 0.075719 | -0.016454 |  | 212.9007 | -10.5346 | 0 | 0
2.569 | 75.7162 | -16.4583 | 77.4843 | 0.11685 | -0.11419 | 0.02482 | -5.0302 | -8.7166 | -0.0050302 | -0.0087166 | 0.075714 | -0.016463 |  | 212.9764 | -10.5511 | 0 | 0
2.57 | 75.7112 | -16.467 | 77.4812 | 0.11684 | -0.11417 | 0.024833 | -5.0297 | -8.7161 | -0.0050297 | -0.0087161 | 0.075709 | -0.016471 |  | 213.0521 | -10.5675 | 0 | 0
2.571 | 75.7061 | -16.4757 | 77.4782 | 0.11683 | -0.11416 | 0.024845 | -5.0292 | -8.7155 | -0.0050292 | -0.0087155 | 0.075704 | -0.01648 |  | 213.1278 | -10.584 | 0 | 0
2.572 | 75.7011 | -16.4844 | 77.4751 | 0.11682 | -0.11415 | 0.024857 | -5.0286 | -8.715 | -0.0050286 | -0.008715 | 0.075699 | -0.016489 |  | 213.2035 | -10.6005 | 0 | 0
2.573 | 75.6961 | -16.4931 | 77.472 | 0.11682 | -0.11414 | 0.024869 | -5.0281 | -8.7144 | -0.0050281 | -0.0087144 | 0.075694 | -0.016497 |  | 213.2792 | -10.617 | 0 | 0
2.574 | 75.691 | -16.5018 | 77.469 | 0.11681 | -0.11413 | 0.024881 | -5.0276 | -8.7139 | -0.0050276 | -0.0087139 | 0.075689 | -0.016506 |  | 213.3549 | -10.6335 | 0 | 0
2.575 | 75.686 | -16.5105 | 77.4659 | 0.1168 | -0.11411 | 0.024893 | -5.027 | -8.7134 | -0.005027 | -0.0087134 | 0.075683 | -0.016515 |  | 213.4306 | -10.65 | 0 | 0
2.576 | 75.681 | -16.5193 | 77.4629 | 0.11679 | -0.1141 | 0.024905 | -5.0265 | -8.7128 | -0.0050265 | -0.0087128 | 0.075678 | -0.016524 |  | 213.5063 | -10.6665 | 0 | 0
2.577 | 75.676 | -16.528 | 77.4598 | 0.11678 | -0.11409 | 0.024918 | -5.026 | -8.7123 | -0.005026 | -0.0087123 | 0.075673 | -0.016532 |  | 213.5819 | -10.683 | 0 | 0
2.578 | 75.6709 | -16.5367 | 77.4568 | 0.11677 | -0.11408 | 0.02493 | -5.0254 | -8.7118 | -0.0050254 | -0.0087118 | 0.075668 | -0.016541 |  | 213.6576 | -10.6996 | 0 | 0
2.579 | 75.6659 | -16.5454 | 77.4537 | 0.11676 | -0.11407 | 0.024942 | -5.0249 | -8.7112 | -0.0050249 | -0.0087112 | 0.075663 | -0.01655 |  | 213.7333 | -10.7161 | 0 | 0
2.58 | 75.6609 | -16.5541 | 77.4507 | 0.11675 | -0.11405 | 0.024954 | -5.0244 | -8.7107 | -0.0050244 | -0.0087107 | 0.075658 | -0.016558 |  | 213.8089 | -10.7326 | 0 | 0
2.581 | 75.6559 | -16.5628 | 77.4476 | 0.11674 | -0.11404 | 0.024966 | -5.0238 | -8.7102 | -0.0050238 | -0.0087102 | 0.075653 | -0.016567 |  | 213.8846 | -10.7492 | 0 | 0
2.582 | 75.6508 | -16.5715 | 77.4446 | 0.11673 | -0.11403 | 0.024978 | -5.0233 | -8.7096 | -0.0050233 | -0.0087096 | 0.075648 | -0.016576 |  | 213.9603 | -10.7658 | 0 | 0
2.583 | 75.6458 | -16.5802 | 77.4415 | 0.11672 | -0.11402 | 0.024991 | -5.0228 | -8.7091 | -0.0050228 | -0.0087091 | 0.075643 | -0.016585 |  | 214.0359 | -10.7823 | 0 | 0
2.584 | 75.6408 | -16.5889 | 77.4385 | 0.11671 | -0.11401 | 0.025003 | -5.0222 | -8.7086 | -0.0050222 | -0.0087086 | 0.075638 | -0.016593 |  | 214.1115 | -10.7989 | 0 | 0
2.585 | 75.6358 | -16.5977 | 77.4355 | 0.11671 | -0.11399 | 0.025015 | -5.0217 | -8.708 | -0.0050217 | -0.008708 | 0.075633 | -0.016602 |  | 214.1872 | -10.8155 | 0 | 0
2.586 | 75.6307 | -16.6064 | 77.4324 | 0.1167 | -0.11398 | 0.025027 | -5.0212 | -8.7075 | -0.0050212 | -0.0087075 | 0.075628 | -0.016611 |  | 214.2628 | -10.8321 | 0 | 0
2.587 | 75.6257 | -16.6151 | 77.4294 | 0.11669 | -0.11397 | 0.025039 | -5.0207 | -8.707 | -0.0050207 | -0.008707 | 0.075623 | -0.016619 |  | 214.3384 | -10.8487 | 0 | 0
2.588 | 75.6207 | -16.6238 | 77.4264 | 0.11668 | -0.11396 | 0.025051 | -5.0201 | -8.7064 | -0.0050201 | -0.0087064 | 0.075618 | -0.016628 |  | 214.4141 | -10.8654 | 0 | 0
2.589 | 75.6157 | -16.6325 | 77.4233 | 0.11667 | -0.11394 | 0.025063 | -5.0196 | -8.7059 | -0.0050196 | -0.0087059 | 0.075613 | -0.016637 |  | 214.4897 | -10.882 | 0 | 0
2.59 | 75.6107 | -16.6412 | 77.4203 | 0.11666 | -0.11393 | 0.025076 | -5.0191 | -8.7054 | -0.0050191 | -0.0087054 | 0.075608 | -0.016646 |  | 214.5653 | -10.8986 | 0 | 0
2.591 | 75.6056 | -16.6499 | 77.4173 | 0.11665 | -0.11392 | 0.025088 | -5.0185 | -8.7048 | -0.0050185 | -0.0087048 | 0.075603 | -0.016654 |  | 214.6409 | -10.9153 | 0 | 0
2.592 | 75.6006 | -16.6586 | 77.4142 | 0.11664 | -0.11391 | 0.0251 | -5.018 | -8.7043 | -0.005018 | -0.0087043 | 0.075598 | -0.016663 |  | 214.7165 | -10.9319 | 0 | 0
2.593 | 75.5956 | -16.6673 | 77.4112 | 0.11663 | -0.1139 | 0.025112 | -5.0175 | -8.7037 | -0.0050175 | -0.0087037 | 0.075593 | -0.016672 |  | 214.7921 | -10.9486 | 0 | 0
2.594 | 75.5906 | -16.676 | 77.4082 | 0.11662 | -0.11388 | 0.025124 | -5.0169 | -8.7032 | -0.0050169 | -0.0087032 | 0.075588 | -0.01668 |  | 214.8677 | -10.9653 | 0 | 0
2.595 | 75.5856 | -16.6847 | 77.4052 | 0.11661 | -0.11387 | 0.025136 | -5.0164 | -8.7027 | -0.0050164 | -0.0087027 | 0.075583 | -0.016689 |  | 214.9433 | -10.9819 | 0 | 0
2.596 | 75.5806 | -16.6934 | 77.4021 | 0.1166 | -0.11386 | 0.025148 | -5.0159 | -8.7021 | -0.0050159 | -0.0087021 | 0.075578 | -0.016698 |  | 215.0189 | -10.9986 | 0 | 0
2.597 | 75.5755 | -16.7021 | 77.3991 | 0.1166 | -0.11385 | 0.02516 | -5.0154 | -8.7016 | -0.0050154 | -0.0087016 | 0.075573 | -0.016706 |  | 215.0945 | -11.0153 | 0 | 0
2.598 | 75.5705 | -16.7108 | 77.3961 | 0.11659 | -0.11384 | 0.025173 | -5.0148 | -8.7011 | -0.0050148 | -0.0087011 | 0.075568 | -0.016715 |  | 215.17 | -11.032 | 0 | 0
2.599 | 75.5655 | -16.7195 | 77.3931 | 0.11658 | -0.11382 | 0.025185 | -5.0143 | -8.7005 | -0.0050143 | -0.0087005 | 0.075563 | -0.016724 |  | 215.2456 | -11.0487 | 0 | 0
2.6 | 75.5605 | -16.7282 | 77.3901 | 0.11657 | -0.11381 | 0.025197 | -5.0138 | -8.7 | -0.0050138 | -0.0087 | 0.075558 | -0.016733 |  | 215.3212 | -11.0655 | 0 | 0
2.601 | 75.5555 | -16.7369 | 77.387 | 0.11656 | -0.1138 | 0.025209 | -5.0132 | -8.6995 | -0.0050132 | -0.0086995 | 0.075553 | -0.016741 |  | 215.3967 | -11.0822 | 0 | 0
2.602 | 75.5505 | -16.7456 | 77.384 | 0.11655 | -0.11379 | 0.025221 | -5.0127 | -8.6989 | -0.0050127 | -0.0086989 | 0.075548 | -0.01675 |  | 215.4723 | -11.0989 | 0 | 0
2.603 | 75.5455 | -16.7543 | 77.381 | 0.11654 | -0.11378 | 0.025233 | -5.0122 | -8.6984 | -0.0050122 | -0.0086984 | 0.075543 | -0.016759 |  | 215.5478 | -11.1157 | 0 | 0
2.604 | 75.5404 | -16.763 | 77.378 | 0.11653 | -0.11376 | 0.025245 | -5.0117 | -8.6979 | -0.0050117 | -0.0086979 | 0.075538 | -0.016767 |  | 215.6234 | -11.1324 | 0 | 0
2.605 | 75.5354 | -16.7717 | 77.375 | 0.11652 | -0.11375 | 0.025257 | -5.0111 | -8.6973 | -0.0050111 | -0.0086973 | 0.075533 | -0.016776 |  | 215.6989 | -11.1492 | 0 | 0
2.606 | 75.5304 | -16.7804 | 77.372 | 0.11651 | -0.11374 | 0.02527 | -5.0106 | -8.6968 | -0.0050106 | -0.0086968 | 0.075528 | -0.016785 |  | 215.7744 | -11.166 | 0 | 0
2.607 | 75.5254 | -16.7891 | 77.369 | 0.11651 | -0.11373 | 0.025282 | -5.0101 | -8.6963 | -0.0050101 | -0.0086963 | 0.075523 | -0.016793 |  | 215.85 | -11.1828 | 0 | 0
2.608 | 75.5204 | -16.7978 | 77.366 | 0.1165 | -0.11372 | 0.025294 | -5.0096 | -8.6957 | -0.0050096 | -0.0086957 | 0.075518 | -0.016802 |  | 215.9255 | -11.1996 | 0 | 0
2.609 | 75.5154 | -16.8065 | 77.363 | 0.11649 | -0.11371 | 0.025306 | -5.009 | -8.6952 | -0.005009 | -0.0086952 | 0.075513 | -0.016811 |  | 216.001 | -11.2164 | 0 | 0
2.61 | 75.5104 | -16.8152 | 77.36 | 0.11648 | -0.11369 | 0.025318 | -5.0085 | -8.6947 | -0.0050085 | -0.0086947 | 0.075508 | -0.01682 |  | 216.0765 | -11.2332 | 0 | 0
2.611 | 75.5054 | -16.8239 | 77.357 | 0.11647 | -0.11368 | 0.02533 | -5.008 | -8.6941 | -0.005008 | -0.0086941 | 0.075503 | -0.016828 |  | 216.152 | -11.25 | 0 | 0
2.612 | 75.5004 | -16.8326 | 77.354 | 0.11646 | -0.11367 | 0.025342 | -5.0075 | -8.6936 | -0.0050075 | -0.0086936 | 0.075498 | -0.016837 |  | 216.2275 | -11.2668 | 0 | 0
2.613 | 75.4954 | -16.8413 | 77.351 | 0.11645 | -0.11366 | 0.025354 | -5.0069 | -8.6931 | -0.0050069 | -0.0086931 | 0.075493 | -0.016846 |  | 216.303 | -11.2837 | 0 | 0
2.614 | 75.4903 | -16.85 | 77.348 | 0.11644 | -0.11365 | 0.025366 | -5.0064 | -8.6925 | -0.0050064 | -0.0086925 | 0.075488 | -0.016854 |  | 216.3785 | -11.3005 | 0 | 0
2.615 | 75.4853 | -16.8587 | 77.345 | 0.11643 | -0.11363 | 0.025379 | -5.0059 | -8.692 | -0.0050059 | -0.008692 | 0.075483 | -0.016863 |  | 216.454 | -11.3174 | 0 | 0
2.616 | 75.4803 | -16.8674 | 77.342 | 0.11642 | -0.11362 | 0.025391 | -5.0054 | -8.6915 | -0.0050054 | -0.0086915 | 0.075478 | -0.016872 |  | 216.5295 | -11.3342 | 0 | 0
2.617 | 75.4753 | -16.876 | 77.339 | 0.11641 | -0.11361 | 0.025403 | -5.0048 | -8.6909 | -0.0050048 | -0.0086909 | 0.075473 | -0.01688 |  | 216.605 | -11.3511 | 0 | 0
2.618 | 75.4703 | -16.8847 | 77.336 | 0.11641 | -0.1136 | 0.025415 | -5.0043 | -8.6904 | -0.0050043 | -0.0086904 | 0.075468 | -0.016889 |  | 216.6804 | -11.368 | 0 | 0
2.619 | 75.4653 | -16.8934 | 77.3331 | 0.1164 | -0.11359 | 0.025427 | -5.0038 | -8.6899 | -0.0050038 | -0.0086899 | 0.075463 | -0.016898 |  | 216.7559 | -11.3849 | 0 | 0
2.62 | 75.4603 | -16.9021 | 77.3301 | 0.11639 | -0.11357 | 0.025439 | -5.0032 | -8.6893 | -0.0050032 | -0.0086893 | 0.075458 | -0.016906 |  | 216.8314 | -11.4018 | 0 | 0
2.621 | 75.4553 | -16.9108 | 77.3271 | 0.11638 | -0.11356 | 0.025451 | -5.0027 | -8.6888 | -0.0050027 | -0.0086888 | 0.075453 | -0.016915 |  | 216.9068 | -11.4187 | 0 | 0
2.622 | 75.4503 | -16.9195 | 77.3241 | 0.11637 | -0.11355 | 0.025463 | -5.0022 | -8.6883 | -0.0050022 | -0.0086883 | 0.075448 | -0.016924 |  | 216.9823 | -11.4356 | 0 | 0
2.623 | 75.4453 | -16.9282 | 77.3211 | 0.11636 | -0.11354 | 0.025475 | -5.0017 | -8.6877 | -0.0050017 | -0.0086877 | 0.075443 | -0.016933 |  | 217.0577 | -11.4525 | 0 | 0
2.624 | 75.4403 | -16.9369 | 77.3182 | 0.11635 | -0.11353 | 0.025487 | -5.0012 | -8.6872 | -0.0050012 | -0.0086872 | 0.075438 | -0.016941 |  | 217.1332 | -11.4694 | 0 | 0
2.625 | 75.4353 | -16.9456 | 77.3152 | 0.11634 | -0.11351 | 0.0255 | -5.0006 | -8.6867 | -0.0050006 | -0.0086867 | 0.075433 | -0.01695 |  | 217.2086 | -11.4864 | 0 | 0
2.626 | 75.4303 | -16.9542 | 77.3122 | 0.11633 | -0.1135 | 0.025512 | -5.0001 | -8.6861 | -0.0050001 | -0.0086861 | 0.075428 | -0.016959 |  | 217.284 | -11.5033 | 0 | 0
2.627 | 75.4253 | -16.9629 | 77.3092 | 0.11633 | -0.11349 | 0.025524 | -4.9996 | -8.6856 | -0.0049996 | -0.0086856 | 0.075423 | -0.016967 |  | 217.3595 | -11.5203 | 0 | 0
2.628 | 75.4203 | -16.9716 | 77.3063 | 0.11632 | -0.11348 | 0.025536 | -4.9991 | -8.6851 | -0.0049991 | -0.0086851 | 0.075418 | -0.016976 |  | 217.4349 | -11.5373 | 0 | 0
2.629 | 75.4153 | -16.9803 | 77.3033 | 0.11631 | -0.11347 | 0.025548 | -4.9985 | -8.6845 | -0.0049985 | -0.0086845 | 0.075413 | -0.016985 |  | 217.5103 | -11.5542 | 0 | 0
2.63 | 75.4103 | -16.989 | 77.3003 | 0.1163 | -0.11345 | 0.02556 | -4.998 | -8.684 | -0.004998 | -0.008684 | 0.075408 | -0.016993 |  | 217.5857 | -11.5712 | 0 | 0
2.631 | 75.4053 | -16.9977 | 77.2974 | 0.11629 | -0.11344 | 0.025572 | -4.9975 | -8.6835 | -0.0049975 | -0.0086835 | 0.075403 | -0.017002 |  | 217.6611 | -11.5882 | 0 | 0
2.632 | 75.4003 | -17.0064 | 77.2944 | 0.11628 | -0.11343 | 0.025584 | -4.997 | -8.6829 | -0.004997 | -0.0086829 | 0.075398 | -0.017011 |  | 217.7365 | -11.6052 | 0 | 0
2.633 | 75.3953 | -17.015 | 77.2914 | 0.11627 | -0.11342 | 0.025596 | -4.9964 | -8.6824 | -0.0049964 | -0.0086824 | 0.075393 | -0.017019 |  | 217.8119 | -11.6222 | 0 | 0
2.634 | 75.3903 | -17.0237 | 77.2885 | 0.11626 | -0.11341 | 0.025608 | -4.9959 | -8.6819 | -0.0049959 | -0.0086819 | 0.075388 | -0.017028 |  | 217.8873 | -11.6393 | 0 | 0
2.635 | 75.3853 | -17.0324 | 77.2855 | 0.11625 | -0.1134 | 0.02562 | -4.9954 | -8.6814 | -0.0049954 | -0.0086814 | 0.075383 | -0.017037 |  | 217.9627 | -11.6563 | 0 | 0
2.636 | 75.3803 | -17.0411 | 77.2825 | 0.11624 | -0.11338 | 0.025632 | -4.9949 | -8.6808 | -0.0049949 | -0.0086808 | 0.075378 | -0.017045 |  | 218.0381 | -11.6733 | 0 | 0
2.637 | 75.3753 | -17.0498 | 77.2796 | 0.11624 | -0.11337 | 0.025644 | -4.9944 | -8.6803 | -0.0049944 | -0.0086803 | 0.075373 | -0.017054 |  | 218.1135 | -11.6904 | 0 | 0
2.638 | 75.3703 | -17.0584 | 77.2766 | 0.11623 | -0.11336 | 0.025657 | -4.9938 | -8.6798 | -0.0049938 | -0.0086798 | 0.075368 | -0.017063 |  | 218.1888 | -11.7074 | 0 | 0
2.639 | 75.3653 | -17.0671 | 77.2737 | 0.11622 | -0.11335 | 0.025669 | -4.9933 | -8.6792 | -0.0049933 | -0.0086792 | 0.075363 | -0.017071 |  | 218.2642 | -11.7245 | 0 | 0
2.64 | 75.3604 | -17.0758 | 77.2707 | 0.11621 | -0.11334 | 0.025681 | -4.9928 | -8.6787 | -0.0049928 | -0.0086787 | 0.075358 | -0.01708 |  | 218.3396 | -11.7415 | 0 | 0
2.641 | 75.3554 | -17.0845 | 77.2678 | 0.1162 | -0.11332 | 0.025693 | -4.9923 | -8.6782 | -0.0049923 | -0.0086782 | 0.075353 | -0.017089 |  | 218.4149 | -11.7586 | 0 | 0
2.642 | 75.3504 | -17.0932 | 77.2648 | 0.11619 | -0.11331 | 0.025705 | -4.9917 | -8.6776 | -0.0049917 | -0.0086776 | 0.075348 | -0.017098 |  | 218.4903 | -11.7757 | 0 | 0
2.643 | 75.3454 | -17.1018 | 77.2619 | 0.11618 | -0.1133 | 0.025717 | -4.9912 | -8.6771 | -0.0049912 | -0.0086771 | 0.075343 | -0.017106 |  | 218.5656 | -11.7928 | 0 | 0
2.644 | 75.3404 | -17.1105 | 77.2589 | 0.11617 | -0.11329 | 0.025729 | -4.9907 | -8.6766 | -0.0049907 | -0.0086766 | 0.075338 | -0.017115 |  | 218.641 | -11.8099 | 0 | 0
2.645 | 75.3354 | -17.1192 | 77.256 | 0.11616 | -0.11328 | 0.025741 | -4.9902 | -8.676 | -0.0049902 | -0.008676 | 0.075333 | -0.017124 |  | 218.7163 | -11.827 | 0 | 0
2.646 | 75.3304 | -17.1279 | 77.253 | 0.11616 | -0.11327 | 0.025753 | -4.9897 | -8.6755 | -0.0049897 | -0.0086755 | 0.075328 | -0.017132 |  | 218.7916 | -11.8442 | 0 | 0
2.647 | 75.3254 | -17.1365 | 77.2501 | 0.11615 | -0.11325 | 0.025765 | -4.9891 | -8.675 | -0.0049891 | -0.008675 | 0.075323 | -0.017141 |  | 218.867 | -11.8613 | 0 | 0
2.648 | 75.3204 | -17.1452 | 77.2472 | 0.11614 | -0.11324 | 0.025777 | -4.9886 | -8.6744 | -0.0049886 | -0.0086744 | 0.075318 | -0.01715 |  | 218.9423 | -11.8784 | 0 | 0
2.649 | 75.3154 | -17.1539 | 77.2442 | 0.11613 | -0.11323 | 0.025789 | -4.9881 | -8.6739 | -0.0049881 | -0.0086739 | 0.075313 | -0.017158 |  | 219.0176 | -11.8956 | 0 | 0
2.65 | 75.3104 | -17.1626 | 77.2413 | 0.11612 | -0.11322 | 0.025801 | -4.9876 | -8.6734 | -0.0049876 | -0.0086734 | 0.075308 | -0.017167 |  | 219.0929 | -11.9127 | 0 | 0
2.651 | 75.3055 | -17.1712 | 77.2384 | 0.11611 | -0.11321 | 0.025813 | -4.9871 | -8.6728 | -0.0049871 | -0.0086728 | 0.075303 | -0.017176 |  | 219.1682 | -11.9299 | 0 | 0
2.652 | 75.3005 | -17.1799 | 77.2354 | 0.1161 | -0.11319 | 0.025825 | -4.9865 | -8.6723 | -0.0049865 | -0.0086723 | 0.075298 | -0.017184 |  | 219.2435 | -11.9471 | 0 | 0
2.653 | 75.2955 | -17.1886 | 77.2325 | 0.11609 | -0.11318 | 0.025838 | -4.986 | -8.6718 | -0.004986 | -0.0086718 | 0.075293 | -0.017193 |  | 219.3188 | -11.9643 | 0 | 0
2.654 | 75.2905 | -17.1973 | 77.2296 | 0.11609 | -0.11317 | 0.02585 | -4.9855 | -8.6713 | -0.0049855 | -0.0086713 | 0.075288 | -0.017202 |  | 219.3941 | -11.9815 | 0 | 0
2.655 | 75.2855 | -17.2059 | 77.2266 | 0.11608 | -0.11316 | 0.025862 | -4.985 | -8.6707 | -0.004985 | -0.0086707 | 0.075283 | -0.01721 |  | 219.4694 | -11.9987 | 0 | 0
2.656 | 75.2805 | -17.2146 | 77.2237 | 0.11607 | -0.11315 | 0.025874 | -4.9845 | -8.6702 | -0.0049845 | -0.0086702 | 0.075278 | -0.017219 |  | 219.5447 | -12.0159 | 0 | 0
2.657 | 75.2755 | -17.2233 | 77.2208 | 0.11606 | -0.11314 | 0.025886 | -4.9839 | -8.6697 | -0.0049839 | -0.0086697 | 0.075273 | -0.017228 |  | 219.62 | -12.0331 | 0 | 0
2.658 | 75.2706 | -17.2319 | 77.2179 | 0.11605 | -0.11312 | 0.025898 | -4.9834 | -8.6691 | -0.0049834 | -0.0086691 | 0.075268 | -0.017236 |  | 219.6952 | -12.0503 | 0 | 0
2.659 | 75.2656 | -17.2406 | 77.2149 | 0.11604 | -0.11311 | 0.02591 | -4.9829 | -8.6686 | -0.0049829 | -0.0086686 | 0.075263 | -0.017245 |  | 219.7705 | -12.0676 | 0 | 0
2.66 | 75.2606 | -17.2493 | 77.212 | 0.11603 | -0.1131 | 0.025922 | -4.9824 | -8.6681 | -0.0049824 | -0.0086681 | 0.075258 | -0.017254 |  | 219.8458 | -12.0848 | 0 | 0
2.661 | 75.2556 | -17.2579 | 77.2091 | 0.11602 | -0.11309 | 0.025934 | -4.9819 | -8.6675 | -0.0049819 | -0.0086675 | 0.075253 | -0.017262 |  | 219.921 | -12.1021 | 0 | 0
2.662 | 75.2506 | -17.2666 | 77.2062 | 0.11602 | -0.11308 | 0.025946 | -4.9814 | -8.667 | -0.0049814 | -0.008667 | 0.075248 | -0.017271 |  | 219.9963 | -12.1193 | 0 | 0
2.663 | 75.2456 | -17.2753 | 77.2033 | 0.11601 | -0.11306 | 0.025958 | -4.9808 | -8.6665 | -0.0049808 | -0.0086665 | 0.075243 | -0.01728 |  | 220.0715 | -12.1366 | 0 | 0
2.664 | 75.2407 | -17.2839 | 77.2003 | 0.116 | -0.11305 | 0.02597 | -4.9803 | -8.6659 | -0.0049803 | -0.0086659 | 0.075238 | -0.017288 |  | 220.1468 | -12.1539 | 0 | 0
2.665 | 75.2357 | -17.2926 | 77.1974 | 0.11599 | -0.11304 | 0.025982 | -4.9798 | -8.6654 | -0.0049798 | -0.0086654 | 0.075233 | -0.017297 |  | 220.222 | -12.1712 | 0 | 0
2.666 | 75.2307 | -17.3013 | 77.1945 | 0.11598 | -0.11303 | 0.025994 | -4.9793 | -8.6649 | -0.0049793 | -0.0086649 | 0.075228 | -0.017306 |  | 220.2973 | -12.1885 | 0 | 0
2.667 | 75.2257 | -17.3099 | 77.1916 | 0.11597 | -0.11302 | 0.026006 | -4.9788 | -8.6644 | -0.0049788 | -0.0086644 | 0.075223 | -0.017314 |  | 220.3725 | -12.2058 | 0 | 0
2.668 | 75.2207 | -17.3186 | 77.1887 | 0.11596 | -0.11301 | 0.026018 | -4.9782 | -8.6638 | -0.0049782 | -0.0086638 | 0.075218 | -0.017323 |  | 220.4477 | -12.2231 | 0 | 0
2.669 | 75.2158 | -17.3273 | 77.1858 | 0.11595 | -0.11299 | 0.02603 | -4.9777 | -8.6633 | -0.0049777 | -0.0086633 | 0.075213 | -0.017332 |  | 220.5229 | -12.2404 | 0 | 0
2.67 | 75.2108 | -17.3359 | 77.1829 | 0.11595 | -0.11298 | 0.026042 | -4.9772 | -8.6628 | -0.0049772 | -0.0086628 | 0.075208 | -0.01734 |  | 220.5981 | -12.2577 | 0 | 0
2.671 | 75.2058 | -17.3446 | 77.18 | 0.11594 | -0.11297 | 0.026054 | -4.9767 | -8.6622 | -0.0049767 | -0.0086622 | 0.075203 | -0.017349 |  | 220.6733 | -12.2751 | 0 | 0
2.672 | 75.2008 | -17.3533 | 77.1771 | 0.11593 | -0.11296 | 0.026066 | -4.9762 | -8.6617 | -0.0049762 | -0.0086617 | 0.075198 | -0.017358 |  | 220.7485 | -12.2924 | 0 | 0
2.673 | 75.1959 | -17.3619 | 77.1742 | 0.11592 | -0.11295 | 0.026078 | -4.9757 | -8.6612 | -0.0049757 | -0.0086612 | 0.075193 | -0.017366 |  | 220.8237 | -12.3098 | 0 | 0
2.674 | 75.1909 | -17.3706 | 77.1713 | 0.11591 | -0.11294 | 0.02609 | -4.9751 | -8.6606 | -0.0049751 | -0.0086606 | 0.075188 | -0.017375 |  | 220.8989 | -12.3271 | 0 | 0
2.675 | 75.1859 | -17.3792 | 77.1684 | 0.1159 | -0.11292 | 0.026102 | -4.9746 | -8.6601 | -0.0049746 | -0.0086601 | 0.075183 | -0.017384 |  | 220.9741 | -12.3445 | 0 | 0
2.676 | 75.1809 | -17.3879 | 77.1655 | 0.11589 | -0.11291 | 0.026114 | -4.9741 | -8.6596 | -0.0049741 | -0.0086596 | 0.075178 | -0.017392 |  | 221.0493 | -12.3619 | 0 | 0
2.677 | 75.176 | -17.3966 | 77.1626 | 0.11588 | -0.1129 | 0.026126 | -4.9736 | -8.6591 | -0.0049736 | -0.0086591 | 0.075173 | -0.017401 |  | 221.1245 | -12.3793 | 0 | 0
2.678 | 75.171 | -17.4052 | 77.1597 | 0.11588 | -0.11289 | 0.026139 | -4.9731 | -8.6585 | -0.0049731 | -0.0086585 | 0.075169 | -0.01741 |  | 221.1997 | -12.3967 | 0 | 0
2.679 | 75.166 | -17.4139 | 77.1568 | 0.11587 | -0.11288 | 0.026151 | -4.9726 | -8.658 | -0.0049726 | -0.008658 | 0.075164 | -0.017418 |  | 221.2748 | -12.4141 | 0 | 0
2.68 | 75.161 | -17.4225 | 77.1539 | 0.11586 | -0.11287 | 0.026163 | -4.9721 | -8.6575 | -0.0049721 | -0.0086575 | 0.075159 | -0.017427 |  | 221.35 | -12.4315 | 0 | 0
2.681 | 75.1561 | -17.4312 | 77.151 | 0.11585 | -0.11285 | 0.026175 | -4.9715 | -8.6569 | -0.0049715 | -0.0086569 | 0.075154 | -0.017436 |  | 221.4252 | -12.4489 | 0 | 0
2.682 | 75.1511 | -17.4399 | 77.1481 | 0.11584 | -0.11284 | 0.026187 | -4.971 | -8.6564 | -0.004971 | -0.0086564 | 0.075149 | -0.017444 |  | 221.5003 | -12.4664 | 0 | 0
2.683 | 75.1461 | -17.4485 | 77.1453 | 0.11583 | -0.11283 | 0.026199 | -4.9705 | -8.6559 | -0.0049705 | -0.0086559 | 0.075144 | -0.017453 |  | 221.5755 | -12.4838 | 0 | 0
2.684 | 75.1412 | -17.4572 | 77.1424 | 0.11582 | -0.11282 | 0.026211 | -4.97 | -8.6553 | -0.00497 | -0.0086553 | 0.075139 | -0.017461 |  | 221.6506 | -12.5013 | 0 | 0
2.685 | 75.1362 | -17.4658 | 77.1395 | 0.11581 | -0.11281 | 0.026223 | -4.9695 | -8.6548 | -0.0049695 | -0.0086548 | 0.075134 | -0.01747 |  | 221.7257 | -12.5187 | 0 | 0
2.686 | 75.1312 | -17.4745 | 77.1366 | 0.11581 | -0.1128 | 0.026235 | -4.969 | -8.6543 | -0.004969 | -0.0086543 | 0.075129 | -0.017479 |  | 221.8009 | -12.5362 | 0 | 0
2.687 | 75.1263 | -17.4831 | 77.1337 | 0.1158 | -0.11278 | 0.026247 | -4.9685 | -8.6538 | -0.0049685 | -0.0086538 | 0.075124 | -0.017487 |  | 221.876 | -12.5537 | 0 | 0
2.688 | 75.1213 | -17.4918 | 77.1309 | 0.11579 | -0.11277 | 0.026259 | -4.9679 | -8.6532 | -0.0049679 | -0.0086532 | 0.075119 | -0.017496 |  | 221.9511 | -12.5712 | 0 | 0
2.689 | 75.1163 | -17.5004 | 77.128 | 0.11578 | -0.11276 | 0.026271 | -4.9674 | -8.6527 | -0.0049674 | -0.0086527 | 0.075114 | -0.017505 |  | 222.0262 | -12.5887 | 0 | 0
2.69 | 75.1113 | -17.5091 | 77.1251 | 0.11577 | -0.11275 | 0.026283 | -4.9669 | -8.6522 | -0.0049669 | -0.0086522 | 0.075109 | -0.017513 |  | 222.1014 | -12.6062 | 0 | 0
2.691 | 75.1064 | -17.5177 | 77.1222 | 0.11576 | -0.11274 | 0.026295 | -4.9664 | -8.6516 | -0.0049664 | -0.0086516 | 0.075104 | -0.017522 |  | 222.1765 | -12.6237 | 0 | 0
2.692 | 75.1014 | -17.5264 | 77.1194 | 0.11575 | -0.11273 | 0.026307 | -4.9659 | -8.6511 | -0.0049659 | -0.0086511 | 0.075099 | -0.017531 |  | 222.2516 | -12.6412 | 0 | 0
2.693 | 75.0964 | -17.535 | 77.1165 | 0.11575 | -0.11271 | 0.026319 | -4.9654 | -8.6506 | -0.0049654 | -0.0086506 | 0.075094 | -0.017539 |  | 222.3267 | -12.6587 | 0 | 0
2.694 | 75.0915 | -17.5437 | 77.1136 | 0.11574 | -0.1127 | 0.026331 | -4.9649 | -8.6501 | -0.0049649 | -0.0086501 | 0.075089 | -0.017548 |  | 222.4018 | -12.6763 | 0 | 0
2.695 | 75.0865 | -17.5523 | 77.1108 | 0.11573 | -0.11269 | 0.026343 | -4.9643 | -8.6495 | -0.0049643 | -0.0086495 | 0.075084 | -0.017557 |  | 222.4769 | -12.6938 | 0 | 0
2.696 | 75.0816 | -17.561 | 77.1079 | 0.11572 | -0.11268 | 0.026355 | -4.9638 | -8.649 | -0.0049638 | -0.008649 | 0.075079 | -0.017565 |  | 222.5519 | -12.7114 | 0 | 0
2.697 | 75.0766 | -17.5696 | 77.105 | 0.11571 | -0.11267 | 0.026367 | -4.9633 | -8.6485 | -0.0049633 | -0.0086485 | 0.075074 | -0.017574 |  | 222.627 | -12.729 | 0 | 0
2.698 | 75.0716 | -17.5783 | 77.1022 | 0.1157 | -0.11266 | 0.026379 | -4.9628 | -8.6479 | -0.0049628 | -0.0086479 | 0.075069 | -0.017583 |  | 222.7021 | -12.7465 | 0 | 0
2.699 | 75.0667 | -17.5869 | 77.0993 | 0.11569 | -0.11264 | 0.026391 | -4.9623 | -8.6474 | -0.0049623 | -0.0086474 | 0.075064 | -0.017591 |  | 222.7772 | -12.7641 | 0 | 0
2.7 | 75.0617 | -17.5956 | 77.0965 | 0.11569 | -0.11263 | 0.026403 | -4.9618 | -8.6469 | -0.0049618 | -0.0086469 | 0.075059 | -0.0176 |  | 222.8522 | -12.7817 | 0 | 0
2.701 | 75.0567 | -17.6042 | 77.0936 | 0.11568 | -0.11262 | 0.026415 | -4.9613 | -8.6464 | -0.0049613 | -0.0086464 | 0.075054 | -0.017609 |  | 222.9273 | -12.7993 | 0 | 0
2.702 | 75.0518 | -17.6129 | 77.0907 | 0.11567 | -0.11261 | 0.026427 | -4.9608 | -8.6458 | -0.0049608 | -0.0086458 | 0.075049 | -0.017617 |  | 223.0023 | -12.8169 | 0 | 0
2.703 | 75.0468 | -17.6215 | 77.0879 | 0.11566 | -0.1126 | 0.026439 | -4.9602 | -8.6453 | -0.0049602 | -0.0086453 | 0.075044 | -0.017626 |  | 223.0774 | -12.8345 | 0 | 0
2.704 | 75.0419 | -17.6302 | 77.085 | 0.11565 | -0.11259 | 0.026451 | -4.9597 | -8.6448 | -0.0049597 | -0.0086448 | 0.075039 | -0.017634 |  | 223.1524 | -12.8522 | 0 | 0
2.705 | 75.0369 | -17.6388 | 77.0822 | 0.11564 | -0.11257 | 0.026463 | -4.9592 | -8.6442 | -0.0049592 | -0.0086442 | 0.075034 | -0.017643 |  | 223.2275 | -12.8698 | 0 | 0
2.706 | 75.0319 | -17.6475 | 77.0793 | 0.11563 | -0.11256 | 0.026475 | -4.9587 | -8.6437 | -0.0049587 | -0.0086437 | 0.075029 | -0.017652 |  | 223.3025 | -12.8874 | 0 | 0
2.707 | 75.027 | -17.6561 | 77.0765 | 0.11563 | -0.11255 | 0.026487 | -4.9582 | -8.6432 | -0.0049582 | -0.0086432 | 0.075025 | -0.01766 |  | 223.3775 | -12.9051 | 0 | 0
2.708 | 75.022 | -17.6647 | 77.0736 | 0.11562 | -0.11254 | 0.026499 | -4.9577 | -8.6427 | -0.0049577 | -0.0086427 | 0.07502 | -0.017669 |  | 223.4526 | -12.9227 | 0 | 0
2.709 | 75.0171 | -17.6734 | 77.0708 | 0.11561 | -0.11253 | 0.026511 | -4.9572 | -8.6421 | -0.0049572 | -0.0086421 | 0.075015 | -0.017678 |  | 223.5276 | -12.9404 | 0 | 0
2.71 | 75.0121 | -17.682 | 77.068 | 0.1156 | -0.11252 | 0.026523 | -4.9567 | -8.6416 | -0.0049567 | -0.0086416 | 0.07501 | -0.017686 |  | 223.6026 | -12.9581 | 0 | 0
2.711 | 75.0071 | -17.6907 | 77.0651 | 0.11559 | -0.1125 | 0.026535 | -4.9562 | -8.6411 | -0.0049562 | -0.0086411 | 0.075005 | -0.017695 |  | 223.6776 | -12.9758 | 0 | 0
2.712 | 75.0022 | -17.6993 | 77.0623 | 0.11558 | -0.11249 | 0.026547 | -4.9557 | -8.6405 | -0.0049557 | -0.0086405 | 0.075 | -0.017704 |  | 223.7526 | -12.9935 | 0 | 0
2.713 | 74.9972 | -17.708 | 77.0594 | 0.11557 | -0.11248 | 0.026559 | -4.9551 | -8.64 | -0.0049551 | -0.00864 | 0.074995 | -0.017712 |  | 223.8276 | -13.0112 | 0 | 0
2.714 | 74.9923 | -17.7166 | 77.0566 | 0.11557 | -0.11247 | 0.026571 | -4.9546 | -8.6395 | -0.0049546 | -0.0086395 | 0.07499 | -0.017721 |  | 223.9026 | -13.0289 | 0 | 0
2.715 | 74.9873 | -17.7252 | 77.0538 | 0.11556 | -0.11246 | 0.026583 | -4.9541 | -8.639 | -0.0049541 | -0.008639 | 0.074985 | -0.01773 |  | 223.9776 | -13.0466 | 0 | 0
2.716 | 74.9824 | -17.7339 | 77.0509 | 0.11555 | -0.11245 | 0.026595 | -4.9536 | -8.6384 | -0.0049536 | -0.0086384 | 0.07498 | -0.017738 |  | 224.0526 | -13.0643 | 0 | 0
2.717 | 74.9774 | -17.7425 | 77.0481 | 0.11554 | -0.11244 | 0.026607 | -4.9531 | -8.6379 | -0.0049531 | -0.0086379 | 0.074975 | -0.017747 |  | 224.1276 | -13.0821 | 0 | 0
2.718 | 74.9725 | -17.7511 | 77.0453 | 0.11553 | -0.11242 | 0.026618 | -4.9526 | -8.6374 | -0.0049526 | -0.0086374 | 0.07497 | -0.017755 |  | 224.2025 | -13.0998 | 0 | 0
2.719 | 74.9675 | -17.7598 | 77.0424 | 0.11552 | -0.11241 | 0.02663 | -4.9521 | -8.6369 | -0.0049521 | -0.0086369 | 0.074965 | -0.017764 |  | 224.2775 | -13.1176 | 0 | 0
2.72 | 74.9626 | -17.7684 | 77.0396 | 0.11552 | -0.1124 | 0.026642 | -4.9516 | -8.6363 | -0.0049516 | -0.0086363 | 0.07496 | -0.017773 |  | 224.3525 | -13.1353 | 0 | 0
2.721 | 74.9576 | -17.7771 | 77.0368 | 0.11551 | -0.11239 | 0.026654 | -4.9511 | -8.6358 | -0.0049511 | -0.0086358 | 0.074955 | -0.017781 |  | 224.4274 | -13.1531 | 0 | 0
2.722 | 74.9527 | -17.7857 | 77.034 | 0.1155 | -0.11238 | 0.026666 | -4.9506 | -8.6353 | -0.0049506 | -0.0086353 | 0.07495 | -0.01779 |  | 224.5024 | -13.1709 | 0 | 0
2.723 | 74.9477 | -17.7943 | 77.0311 | 0.11549 | -0.11237 | 0.026678 | -4.9501 | -8.6347 | -0.0049501 | -0.0086347 | 0.074945 | -0.017799 |  | 224.5773 | -13.1887 | 0 | 0
2.724 | 74.9428 | -17.803 | 77.0283 | 0.11548 | -0.11235 | 0.02669 | -4.9495 | -8.6342 | -0.0049495 | -0.0086342 | 0.07494 | -0.017807 |  | 224.6523 | -13.2065 | 0 | 0
2.725 | 74.9378 | -17.8116 | 77.0255 | 0.11547 | -0.11234 | 0.026702 | -4.949 | -8.6337 | -0.004949 | -0.0086337 | 0.074935 | -0.017816 |  | 224.7272 | -13.2243 | 0 | 0
2.726 | 74.9329 | -17.8202 | 77.0227 | 0.11546 | -0.11233 | 0.026714 | -4.9485 | -8.6332 | -0.0049485 | -0.0086332 | 0.07493 | -0.017825 |  | 224.8022 | -13.2421 | 0 | 0
2.727 | 74.9279 | -17.8289 | 77.0199 | 0.11546 | -0.11232 | 0.026726 | -4.948 | -8.6326 | -0.004948 | -0.0086326 | 0.074925 | -0.017833 |  | 224.8771 | -13.2599 | 0 | 0
2.728 | 74.923 | -17.8375 | 77.0171 | 0.11545 | -0.11231 | 0.026738 | -4.9475 | -8.6321 | -0.0049475 | -0.0086321 | 0.07492 | -0.017842 |  | 224.952 | -13.2778 | 0 | 0
2.729 | 74.918 | -17.8461 | 77.0142 | 0.11544 | -0.1123 | 0.02675 | -4.947 | -8.6316 | -0.004947 | -0.0086316 | 0.074916 | -0.01785 |  | 225.0269 | -13.2956 | 0 | 0
2.73 | 74.9131 | -17.8548 | 77.0114 | 0.11543 | -0.11229 | 0.026762 | -4.9465 | -8.6311 | -0.0049465 | -0.0086311 | 0.074911 | -0.017859 |  | 225.1018 | -13.3135 | 0 | 0
2.731 | 74.9081 | -17.8634 | 77.0086 | 0.11542 | -0.11227 | 0.026774 | -4.946 | -8.6305 | -0.004946 | -0.0086305 | 0.074906 | -0.017868 |  | 225.1768 | -13.3313 | 0 | 0
2.732 | 74.9032 | -17.872 | 77.0058 | 0.11541 | -0.11226 | 0.026786 | -4.9455 | -8.63 | -0.0049455 | -0.00863 | 0.074901 | -0.017876 |  | 225.2517 | -13.3492 | 0 | 0
2.733 | 74.8982 | -17.8807 | 77.003 | 0.11541 | -0.11225 | 0.026798 | -4.945 | -8.6295 | -0.004945 | -0.0086295 | 0.074896 | -0.017885 |  | 225.3266 | -13.3671 | 0 | 0
2.734 | 74.8933 | -17.8893 | 77.0002 | 0.1154 | -0.11224 | 0.02681 | -4.9445 | -8.6289 | -0.0049445 | -0.0086289 | 0.074891 | -0.017894 |  | 225.4015 | -13.3849 | 0 | 0
2.735 | 74.8883 | -17.8979 | 76.9974 | 0.11539 | -0.11223 | 0.026822 | -4.944 | -8.6284 | -0.004944 | -0.0086284 | 0.074886 | -0.017902 |  | 225.4763 | -13.4028 | 0 | 0
2.736 | 74.8834 | -17.9065 | 76.9946 | 0.11538 | -0.11222 | 0.026834 | -4.9435 | -8.6279 | -0.0049435 | -0.0086279 | 0.074881 | -0.017911 |  | 225.5512 | -13.4207 | 0 | 0
2.737 | 74.8785 | -17.9152 | 76.9918 | 0.11537 | -0.11221 | 0.026846 | -4.943 | -8.6274 | -0.004943 | -0.0086274 | 0.074876 | -0.017919 |  | 225.6261 | -13.4387 | 0 | 0
2.738 | 74.8735 | -17.9238 | 76.989 | 0.11536 | -0.11219 | 0.026858 | -4.9424 | -8.6268 | -0.0049424 | -0.0086268 | 0.074871 | -0.017928 |  | 225.701 | -13.4566 | 0 | 0
2.739 | 74.8686 | -17.9324 | 76.9862 | 0.11536 | -0.11218 | 0.02687 | -4.9419 | -8.6263 | -0.0049419 | -0.0086263 | 0.074866 | -0.017937 |  | 225.7759 | -13.4745 | 0 | 0
2.74 | 74.8636 | -17.9411 | 76.9834 | 0.11535 | -0.11217 | 0.026882 | -4.9414 | -8.6258 | -0.0049414 | -0.0086258 | 0.074861 | -0.017945 |  | 225.8507 | -13.4924 | 0 | 0
2.741 | 74.8587 | -17.9497 | 76.9806 | 0.11534 | -0.11216 | 0.026894 | -4.9409 | -8.6253 | -0.0049409 | -0.0086253 | 0.074856 | -0.017954 |  | 225.9256 | -13.5104 | 0 | 0
2.742 | 74.8537 | -17.9583 | 76.9778 | 0.11533 | -0.11215 | 0.026906 | -4.9404 | -8.6247 | -0.0049404 | -0.0086247 | 0.074851 | -0.017963 |  | 226.0004 | -13.5283 | 0 | 0
2.743 | 74.8488 | -17.9669 | 76.975 | 0.11532 | -0.11214 | 0.026917 | -4.9399 | -8.6242 | -0.0049399 | -0.0086242 | 0.074846 | -0.017971 |  | 226.0753 | -13.5463 | 0 | 0
2.744 | 74.8439 | -17.9756 | 76.9722 | 0.11531 | -0.11212 | 0.026929 | -4.9394 | -8.6237 | -0.0049394 | -0.0086237 | 0.074841 | -0.01798 |  | 226.1501 | -13.5643 | 0 | 0
2.745 | 74.8389 | -17.9842 | 76.9694 | 0.1153 | -0.11211 | 0.026941 | -4.9389 | -8.6232 | -0.0049389 | -0.0086232 | 0.074836 | -0.017988 |  | 226.225 | -13.5822 | 0 | 0
2.746 | 74.834 | -17.9928 | 76.9667 | 0.1153 | -0.1121 | 0.026953 | -4.9384 | -8.6226 | -0.0049384 | -0.0086226 | 0.074832 | -0.017997 |  | 226.2998 | -13.6002 | 0 | 0
2.747 | 74.829 | -18.0014 | 76.9639 | 0.11529 | -0.11209 | 0.026965 | -4.9379 | -8.6221 | -0.0049379 | -0.0086221 | 0.074827 | -0.018006 |  | 226.3747 | -13.6182 | 0 | 0
2.748 | 74.8241 | -18.01 | 76.9611 | 0.11528 | -0.11208 | 0.026977 | -4.9374 | -8.6216 | -0.0049374 | -0.0086216 | 0.074822 | -0.018014 |  | 226.4495 | -13.6362 | 0 | 0
2.749 | 74.8192 | -18.0187 | 76.9583 | 0.11527 | -0.11207 | 0.026989 | -4.9369 | -8.6211 | -0.0049369 | -0.0086211 | 0.074817 | -0.018023 |  | 226.5243 | -13.6543 | 0 | 0
2.75 | 74.8142 | -18.0273 | 76.9555 | 0.11526 | -0.11206 | 0.027001 | -4.9364 | -8.6205 | -0.0049364 | -0.0086205 | 0.074812 | -0.018032 |  | 226.5991 | -13.6723 | 0 | 0
2.751 | 74.8093 | -18.0359 | 76.9527 | 0.11525 | -0.11204 | 0.027013 | -4.9359 | -8.62 | -0.0049359 | -0.00862 | 0.074807 | -0.01804 |  | 226.6739 | -13.6903 | 0 | 0
2.752 | 74.8044 | -18.0445 | 76.95 | 0.11525 | -0.11203 | 0.027025 | -4.9354 | -8.6195 | -0.0049354 | -0.0086195 | 0.074802 | -0.018049 |  | 226.7487 | -13.7083 | 0 | 0
2.753 | 74.7994 | -18.0531 | 76.9472 | 0.11524 | -0.11202 | 0.027037 | -4.9349 | -8.6189 | -0.0049349 | -0.0086189 | 0.074797 | -0.018057 |  | 226.8235 | -13.7264 | 0 | 0
2.754 | 74.7945 | -18.0618 | 76.9444 | 0.11523 | -0.11201 | 0.027049 | -4.9344 | -8.6184 | -0.0049344 | -0.0086184 | 0.074792 | -0.018066 |  | 226.8983 | -13.7445 | 0 | 0
2.755 | 74.7896 | -18.0704 | 76.9416 | 0.11522 | -0.112 | 0.027061 | -4.9339 | -8.6179 | -0.0049339 | -0.0086179 | 0.074787 | -0.018075 |  | 226.9731 | -13.7625 | 0 | 0
2.756 | 74.7846 | -18.079 | 76.9389 | 0.11521 | -0.11199 | 0.027073 | -4.9334 | -8.6174 | -0.0049334 | -0.0086174 | 0.074782 | -0.018083 |  | 227.0479 | -13.7806 | 0 | 0
2.757 | 74.7797 | -18.0876 | 76.9361 | 0.11521 | -0.11198 | 0.027085 | -4.9329 | -8.6168 | -0.0049329 | -0.0086168 | 0.074777 | -0.018092 |  | 227.1227 | -13.7987 | 0 | 0
2.758 | 74.7748 | -18.0962 | 76.9333 | 0.1152 | -0.11196 | 0.027097 | -4.9324 | -8.6163 | -0.0049324 | -0.0086163 | 0.074772 | -0.018101 |  | 227.1975 | -13.8168 | 0 | 0
2.759 | 74.7698 | -18.1049 | 76.9306 | 0.11519 | -0.11195 | 0.027108 | -4.9319 | -8.6158 | -0.0049319 | -0.0086158 | 0.074767 | -0.018109 |  | 227.2722 | -13.8349 | 0 | 0
2.76 | 74.7649 | -18.1135 | 76.9278 | 0.11518 | -0.11194 | 0.02712 | -4.9314 | -8.6153 | -0.0049314 | -0.0086153 | 0.074762 | -0.018118 |  | 227.347 | -13.853 | 0 | 0
2.761 | 74.76 | -18.1221 | 76.925 | 0.11517 | -0.11193 | 0.027132 | -4.9309 | -8.6147 | -0.0049309 | -0.0086147 | 0.074757 | -0.018126 |  | 227.4218 | -13.8711 | 0 | 0
2.762 | 74.755 | -18.1307 | 76.9223 | 0.11516 | -0.11192 | 0.027144 | -4.9303 | -8.6142 | -0.0049303 | -0.0086142 | 0.074753 | -0.018135 |  | 227.4965 | -13.8892 | 0 | 0
2.763 | 74.7501 | -18.1393 | 76.9195 | 0.11516 | -0.11191 | 0.027156 | -4.9298 | -8.6137 | -0.0049298 | -0.0086137 | 0.074748 | -0.018144 |  | 227.5713 | -13.9074 | 0 | 0
2.764 | 74.7452 | -18.1479 | 76.9168 | 0.11515 | -0.1119 | 0.027168 | -4.9293 | -8.6132 | -0.0049293 | -0.0086132 | 0.074743 | -0.018152 |  | 227.646 | -13.9255 | 0 | 0
2.765 | 74.7402 | -18.1565 | 76.914 | 0.11514 | -0.11188 | 0.02718 | -4.9288 | -8.6126 | -0.0049288 | -0.0086126 | 0.074738 | -0.018161 |  | 227.7208 | -13.9437 | 0 | 0
2.766 | 74.7353 | -18.1651 | 76.9112 | 0.11513 | -0.11187 | 0.027192 | -4.9283 | -8.6121 | -0.0049283 | -0.0086121 | 0.074733 | -0.018169 |  | 227.7955 | -13.9618 | 0 | 0
2.767 | 74.7304 | -18.1738 | 76.9085 | 0.11512 | -0.11186 | 0.027204 | -4.9278 | -8.6116 | -0.0049278 | -0.0086116 | 0.074728 | -0.018178 |  | 227.8702 | -13.98 | 0 | 0
2.768 | 74.7255 | -18.1824 | 76.9057 | 0.11511 | -0.11185 | 0.027216 | -4.9273 | -8.6111 | -0.0049273 | -0.0086111 | 0.074723 | -0.018187 |  | 227.945 | -13.9982 | 0 | 0
2.769 | 74.7205 | -18.191 | 76.903 | 0.11511 | -0.11184 | 0.027228 | -4.9268 | -8.6105 | -0.0049268 | -0.0086105 | 0.074718 | -0.018195 |  | 228.0197 | -14.0164 | 0 | 0
2.77 | 74.7156 | -18.1996 | 76.9002 | 0.1151 | -0.11183 | 0.02724 | -4.9263 | -8.61 | -0.0049263 | -0.00861 | 0.074713 | -0.018204 |  | 228.0944 | -14.0345 | 0 | 0
2.771 | 74.7107 | -18.2082 | 76.8975 | 0.11509 | -0.11182 | 0.027251 | -4.9258 | -8.6095 | -0.0049258 | -0.0086095 | 0.074708 | -0.018213 |  | 228.1691 | -14.0528 | 0 | 0
2.772 | 74.7058 | -18.2168 | 76.8947 | 0.11508 | -0.11181 | 0.027263 | -4.9253 | -8.609 | -0.0049253 | -0.008609 | 0.074703 | -0.018221 |  | 228.2438 | -14.071 | 0 | 0
2.773 | 74.7008 | -18.2254 | 76.892 | 0.11507 | -0.11179 | 0.027275 | -4.9248 | -8.6084 | -0.0049248 | -0.0086084 | 0.074698 | -0.01823 |  | 228.3185 | -14.0892 | 0 | 0
2.774 | 74.6959 | -18.234 | 76.8893 | 0.11506 | -0.11178 | 0.027287 | -4.9243 | -8.6079 | -0.0049243 | -0.0086079 | 0.074693 | -0.018238 |  | 228.3932 | -14.1074 | 0 | 0
2.775 | 74.691 | -18.2426 | 76.8865 | 0.11506 | -0.11177 | 0.027299 | -4.9238 | -8.6074 | -0.0049238 | -0.0086074 | 0.074689 | -0.018247 |  | 228.4679 | -14.1257 | 0 | 0
2.776 | 74.6861 | -18.2512 | 76.8838 | 0.11505 | -0.11176 | 0.027311 | -4.9233 | -8.6069 | -0.0049233 | -0.0086069 | 0.074684 | -0.018256 |  | 228.5426 | -14.1439 | 0 | 0
2.777 | 74.6811 | -18.2599 | 76.881 | 0.11504 | -0.11175 | 0.027323 | -4.9228 | -8.6063 | -0.0049228 | -0.0086063 | 0.074679 | -0.018264 |  | 228.6173 | -14.1622 | 0 | 0
2.778 | 74.6762 | -18.2685 | 76.8783 | 0.11503 | -0.11174 | 0.027335 | -4.9223 | -8.6058 | -0.0049223 | -0.0086058 | 0.074674 | -0.018273 |  | 228.692 | -14.1804 | 0 | 0
2.779 | 74.6713 | -18.2771 | 76.8756 | 0.11502 | -0.11173 | 0.027347 | -4.9218 | -8.6053 | -0.0049218 | -0.0086053 | 0.074669 | -0.018281 |  | 228.7667 | -14.1987 | 0 | 0
2.78 | 74.6664 | -18.2857 | 76.8728 | 0.11502 | -0.11171 | 0.027359 | -4.9213 | -8.6048 | -0.0049213 | -0.0086048 | 0.074664 | -0.01829 |  | 228.8413 | -14.217 | 0 | 0
2.781 | 74.6614 | -18.2943 | 76.8701 | 0.11501 | -0.1117 | 0.027371 | -4.9208 | -8.6042 | -0.0049208 | -0.0086042 | 0.074659 | -0.018299 |  | 228.916 | -14.2353 | 0 | 0
2.782 | 74.6565 | -18.3029 | 76.8674 | 0.115 | -0.11169 | 0.027382 | -4.9203 | -8.6037 | -0.0049203 | -0.0086037 | 0.074654 | -0.018307 |  | 228.9906 | -14.2536 | 0 | 0
2.783 | 74.6516 | -18.3115 | 76.8646 | 0.11499 | -0.11168 | 0.027394 | -4.9198 | -8.6032 | -0.0049198 | -0.0086032 | 0.074649 | -0.018316 |  | 229.0653 | -14.2719 | 0 | 0
2.784 | 74.6467 | -18.3201 | 76.8619 | 0.11498 | -0.11167 | 0.027406 | -4.9193 | -8.6027 | -0.0049193 | -0.0086027 | 0.074644 | -0.018324 |  | 229.1399 | -14.2902 | 0 | 0
2.785 | 74.6418 | -18.3287 | 76.8592 | 0.11497 | -0.11166 | 0.027418 | -4.9188 | -8.6022 | -0.0049188 | -0.0086022 | 0.074639 | -0.018333 |  | 229.2146 | -14.3085 | 0 | 0
2.786 | 74.6368 | -18.3373 | 76.8565 | 0.11497 | -0.11165 | 0.02743 | -4.9183 | -8.6016 | -0.0049183 | -0.0086016 | 0.074634 | -0.018342 |  | 229.2892 | -14.3268 | 0 | 0
2.787 | 74.6319 | -18.3459 | 76.8537 | 0.11496 | -0.11164 | 0.027442 | -4.9178 | -8.6011 | -0.0049178 | -0.0086011 | 0.074629 | -0.01835 |  | 229.3639 | -14.3452 | 0 | 0
2.788 | 74.627 | -18.3545 | 76.851 | 0.11495 | -0.11162 | 0.027454 | -4.9173 | -8.6006 | -0.0049173 | -0.0086006 | 0.074625 | -0.018359 |  | 229.4385 | -14.3635 | 0 | 0
2.789 | 74.6221 | -18.3631 | 76.8483 | 0.11494 | -0.11161 | 0.027466 | -4.9168 | -8.6001 | -0.0049168 | -0.0086001 | 0.07462 | -0.018367 |  | 229.5131 | -14.3819 | 0 | 0
2.79 | 74.6172 | -18.3717 | 76.8456 | 0.11493 | -0.1116 | 0.027478 | -4.9163 | -8.5995 | -0.0049163 | -0.0085995 | 0.074615 | -0.018376 |  | 229.5877 | -14.4003 | 0 | 0
2.791 | 74.6123 | -18.3803 | 76.8429 | 0.11493 | -0.11159 | 0.02749 | -4.9159 | -8.599 | -0.0049159 | -0.008599 | 0.07461 | -0.018385 |  | 229.6624 | -14.4186 | 0 | 0
2.792 | 74.6073 | -18.3889 | 76.8401 | 0.11492 | -0.11158 | 0.027501 | -4.9154 | -8.5985 | -0.0049154 | -0.0085985 | 0.074605 | -0.018393 |  | 229.737 | -14.437 | 0 | 0
2.793 | 74.6024 | -18.3975 | 76.8374 | 0.11491 | -0.11157 | 0.027513 | -4.9149 | -8.598 | -0.0049149 | -0.008598 | 0.0746 | -0.018402 |  | 229.8116 | -14.4554 | 0 | 0
2.794 | 74.5975 | -18.4061 | 76.8347 | 0.1149 | -0.11156 | 0.027525 | -4.9144 | -8.5974 | -0.0049144 | -0.0085974 | 0.074595 | -0.01841 |  | 229.8862 | -14.4738 | 0 | 0
2.795 | 74.5926 | -18.4147 | 76.832 | 0.11489 | -0.11154 | 0.027537 | -4.9139 | -8.5969 | -0.0049139 | -0.0085969 | 0.07459 | -0.018419 |  | 229.9608 | -14.4922 | 0 | 0
2.796 | 74.5877 | -18.4233 | 76.8293 | 0.11489 | -0.11153 | 0.027549 | -4.9134 | -8.5964 | -0.0049134 | -0.0085964 | 0.074585 | -0.018428 |  | 230.0354 | -14.5106 | 0 | 0
2.797 | 74.5828 | -18.4319 | 76.8266 | 0.11488 | -0.11152 | 0.027561 | -4.9129 | -8.5959 | -0.0049129 | -0.0085959 | 0.07458 | -0.018436 |  | 230.1099 | -14.5291 | 0 | 0
2.798 | 74.5779 | -18.4405 | 76.8239 | 0.11487 | -0.11151 | 0.027573 | -4.9124 | -8.5953 | -0.0049124 | -0.0085953 | 0.074575 | -0.018445 |  | 230.1845 | -14.5475 | 0 | 0
2.799 | 74.5729 | -18.4491 | 76.8212 | 0.11486 | -0.1115 | 0.027585 | -4.9119 | -8.5948 | -0.0049119 | -0.0085948 | 0.07457 | -0.018453 |  | 230.2591 | -14.566 | 0 | 0
2.8 | 74.568 | -18.4577 | 76.8185 | 0.11485 | -0.11149 | 0.027596 | -4.9114 | -8.5943 | -0.0049114 | -0.0085943 | 0.074566 | -0.018462 |  | 230.3337 | -14.5844 | 0 | 0
2.801 | 74.5631 | -18.4663 | 76.8158 | 0.11484 | -0.11148 | 0.027608 | -4.9109 | -8.5938 | -0.0049109 | -0.0085938 | 0.074561 | -0.018471 |  | 230.4082 | -14.6029 | 0 | 0
2.802 | 74.5582 | -18.4749 | 76.8131 | 0.11484 | -0.11147 | 0.02762 | -4.9104 | -8.5933 | -0.0049104 | -0.0085933 | 0.074556 | -0.018479 |  | 230.4828 | -14.6213 | 0 | 0
2.803 | 74.5533 | -18.4834 | 76.8104 | 0.11483 | -0.11145 | 0.027632 | -4.9099 | -8.5927 | -0.0049099 | -0.0085927 | 0.074551 | -0.018488 |  | 230.5573 | -14.6398 | 0 | 0
2.804 | 74.5484 | -18.492 | 76.8077 | 0.11482 | -0.11144 | 0.027644 | -4.9094 | -8.5922 | -0.0049094 | -0.0085922 | 0.074546 | -0.018496 |  | 230.6319 | -14.6583 | 0 | 0
2.805 | 74.5435 | -18.5006 | 76.805 | 0.11481 | -0.11143 | 0.027656 | -4.9089 | -8.5917 | -0.0049089 | -0.0085917 | 0.074541 | -0.018505 |  | 230.7064 | -14.6768 | 0 | 0
2.806 | 74.5386 | -18.5092 | 76.8023 | 0.1148 | -0.11142 | 0.027668 | -4.9084 | -8.5912 | -0.0049084 | -0.0085912 | 0.074536 | -0.018514 |  | 230.781 | -14.6953 | 0 | 0
2.807 | 74.5337 | -18.5178 | 76.7996 | 0.1148 | -0.11141 | 0.02768 | -4.9079 | -8.5906 | -0.0049079 | -0.0085906 | 0.074531 | -0.018522 |  | 230.8555 | -14.7138 | 0 | 0
2.808 | 74.5288 | -18.5264 | 76.7969 | 0.11479 | -0.1114 | 0.027691 | -4.9074 | -8.5901 | -0.0049074 | -0.0085901 | 0.074526 | -0.018531 |  | 230.9301 | -14.7323 | 0 | 0
2.809 | 74.5238 | -18.535 | 76.7942 | 0.11478 | -0.11139 | 0.027703 | -4.9069 | -8.5896 | -0.0049069 | -0.0085896 | 0.074521 | -0.018539 |  | 231.0046 | -14.7509 | 0 | 0
2.81 | 74.5189 | -18.5436 | 76.7915 | 0.11477 | -0.11138 | 0.027715 | -4.9064 | -8.5891 | -0.0049064 | -0.0085891 | 0.074516 | -0.018548 |  | 231.0791 | -14.7694 | 0 | 0
2.811 | 74.514 | -18.5522 | 76.7888 | 0.11476 | -0.11136 | 0.027727 | -4.9059 | -8.5885 | -0.0049059 | -0.0085885 | 0.074512 | -0.018556 |  | 231.1536 | -14.788 | 0 | 0
2.812 | 74.5091 | -18.5608 | 76.7861 | 0.11476 | -0.11135 | 0.027739 | -4.9054 | -8.588 | -0.0049054 | -0.008588 | 0.074507 | -0.018565 |  | 231.2281 | -14.8065 | 0 | 0
2.813 | 74.5042 | -18.5694 | 76.7835 | 0.11475 | -0.11134 | 0.027751 | -4.9049 | -8.5875 | -0.0049049 | -0.0085875 | 0.074502 | -0.018574 |  | 231.3026 | -14.8251 | 0 | 0
2.814 | 74.4993 | -18.5779 | 76.7808 | 0.11474 | -0.11133 | 0.027763 | -4.9044 | -8.587 | -0.0049044 | -0.008587 | 0.074497 | -0.018582 |  | 231.3771 | -14.8437 | 0 | 0
2.815 | 74.4944 | -18.5865 | 76.7781 | 0.11473 | -0.11132 | 0.027775 | -4.904 | -8.5865 | -0.004904 | -0.0085865 | 0.074492 | -0.018591 |  | 231.4516 | -14.8622 | 0 | 0
2.816 | 74.4895 | -18.5951 | 76.7754 | 0.11472 | -0.11131 | 0.027786 | -4.9035 | -8.5859 | -0.0049035 | -0.0085859 | 0.074487 | -0.018599 |  | 231.5261 | -14.8808 | 0 | 0
2.817 | 74.4846 | -18.6037 | 76.7727 | 0.11472 | -0.1113 | 0.027798 | -4.903 | -8.5854 | -0.004903 | -0.0085854 | 0.074482 | -0.018608 |  | 231.6006 | -14.8994 | 0 | 0
2.818 | 74.4797 | -18.6123 | 76.7701 | 0.11471 | -0.11129 | 0.02781 | -4.9025 | -8.5849 | -0.0049025 | -0.0085849 | 0.074477 | -0.018617 |  | 231.6751 | -14.918 | 0 | 0
2.819 | 74.4748 | -18.6209 | 76.7674 | 0.1147 | -0.11127 | 0.027822 | -4.902 | -8.5844 | -0.004902 | -0.0085844 | 0.074472 | -0.018625 |  | 231.7496 | -14.9367 | 0 | 0
2.82 | 74.4699 | -18.6295 | 76.7647 | 0.11469 | -0.11126 | 0.027834 | -4.9015 | -8.5838 | -0.0049015 | -0.0085838 | 0.074467 | -0.018634 |  | 231.824 | -14.9553 | 0 | 0
2.821 | 74.465 | -18.638 | 76.762 | 0.11468 | -0.11125 | 0.027846 | -4.901 | -8.5833 | -0.004901 | -0.0085833 | 0.074463 | -0.018642 |  | 231.8985 | -14.9739 | 0 | 0
2.822 | 74.4601 | -18.6466 | 76.7594 | 0.11468 | -0.11124 | 0.027858 | -4.9005 | -8.5828 | -0.0049005 | -0.0085828 | 0.074458 | -0.018651 |  | 231.973 | -14.9926 | 0 | 0
2.823 | 74.4552 | -18.6552 | 76.7567 | 0.11467 | -0.11123 | 0.027869 | -4.9 | -8.5823 | -0.0049 | -0.0085823 | 0.074453 | -0.018659 |  | 232.0474 | -15.0112 | 0 | 0
2.824 | 74.4503 | -18.6638 | 76.754 | 0.11466 | -0.11122 | 0.027881 | -4.8995 | -8.5818 | -0.0048995 | -0.0085818 | 0.074448 | -0.018668 |  | 232.1219 | -15.0299 | 0 | 0
2.825 | 74.4454 | -18.6724 | 76.7514 | 0.11465 | -0.11121 | 0.027893 | -4.899 | -8.5812 | -0.004899 | -0.0085812 | 0.074443 | -0.018677 |  | 232.1963 | -15.0485 | 0 | 0
2.826 | 74.4405 | -18.6809 | 76.7487 | 0.11464 | -0.1112 | 0.027905 | -4.8985 | -8.5807 | -0.0048985 | -0.0085807 | 0.074438 | -0.018685 |  | 232.2708 | -15.0672 | 0 | 0
2.827 | 74.4356 | -18.6895 | 76.7461 | 0.11464 | -0.11119 | 0.027917 | -4.898 | -8.5802 | -0.004898 | -0.0085802 | 0.074433 | -0.018694 |  | 232.3452 | -15.0859 | 0 | 0
2.828 | 74.4307 | -18.6981 | 76.7434 | 0.11463 | -0.11117 | 0.027929 | -4.8975 | -8.5797 | -0.0048975 | -0.0085797 | 0.074428 | -0.018702 |  | 232.4196 | -15.1046 | 0 | 0
2.829 | 74.4258 | -18.7067 | 76.7407 | 0.11462 | -0.11116 | 0.02794 | -4.8971 | -8.5791 | -0.0048971 | -0.0085791 | 0.074423 | -0.018711 |  | 232.4941 | -15.1233 | 0 | 0
2.83 | 74.4209 | -18.7153 | 76.7381 | 0.11461 | -0.11115 | 0.027952 | -4.8966 | -8.5786 | -0.0048966 | -0.0085786 | 0.074418 | -0.01872 |  | 232.5685 | -15.142 | 0 | 0
2.831 | 74.416 | -18.7238 | 76.7354 | 0.1146 | -0.11114 | 0.027964 | -4.8961 | -8.5781 | -0.0048961 | -0.0085781 | 0.074414 | -0.018728 |  | 232.6429 | -15.1607 | 0 | 0
2.832 | 74.4111 | -18.7324 | 76.7328 | 0.1146 | -0.11113 | 0.027976 | -4.8956 | -8.5776 | -0.0048956 | -0.0085776 | 0.074409 | -0.018737 |  | 232.7173 | -15.1794 | 0 | 0
2.833 | 74.4062 | -18.741 | 76.7301 | 0.11459 | -0.11112 | 0.027988 | -4.8951 | -8.5771 | -0.0048951 | -0.0085771 | 0.074404 | -0.018745 |  | 232.7917 | -15.1982 | 0 | 0
2.834 | 74.4013 | -18.7496 | 76.7275 | 0.11458 | -0.11111 | 0.028 | -4.8946 | -8.5765 | -0.0048946 | -0.0085765 | 0.074399 | -0.018754 |  | 232.8661 | -15.2169 | 0 | 0
2.835 | 74.3964 | -18.7582 | 76.7248 | 0.11457 | -0.1111 | 0.028012 | -4.8941 | -8.576 | -0.0048941 | -0.008576 | 0.074394 | -0.018762 |  | 232.9405 | -15.2357 | 0 | 0
2.836 | 74.3915 | -18.7667 | 76.7222 | 0.11457 | -0.11108 | 0.028023 | -4.8936 | -8.5755 | -0.0048936 | -0.0085755 | 0.074389 | -0.018771 |  | 233.0149 | -15.2544 | 0 | 0
2.837 | 74.3866 | -18.7753 | 76.7195 | 0.11456 | -0.11107 | 0.028035 | -4.8931 | -8.575 | -0.0048931 | -0.008575 | 0.074384 | -0.01878 |  | 233.0893 | -15.2732 | 0 | 0
2.838 | 74.3817 | -18.7839 | 76.7169 | 0.11455 | -0.11106 | 0.028047 | -4.8926 | -8.5744 | -0.0048926 | -0.0085744 | 0.074379 | -0.018788 |  | 233.1637 | -15.292 | 0 | 0
2.839 | 74.3769 | -18.7925 | 76.7142 | 0.11454 | -0.11105 | 0.028059 | -4.8921 | -8.5739 | -0.0048921 | -0.0085739 | 0.074374 | -0.018797 |  | 233.2381 | -15.3108 | 0 | 0
2.84 | 74.372 | -18.801 | 76.7116 | 0.11453 | -0.11104 | 0.028071 | -4.8916 | -8.5734 | -0.0048916 | -0.0085734 | 0.07437 | -0.018805 |  | 233.3125 | -15.3296 | 0 | 0
2.841 | 74.3671 | -18.8096 | 76.7089 | 0.11453 | -0.11103 | 0.028083 | -4.8912 | -8.5729 | -0.0048912 | -0.0085729 | 0.074365 | -0.018814 |  | 233.3868 | -15.3484 | 0 | 0
2.842 | 74.3622 | -18.8182 | 76.7063 | 0.11452 | -0.11102 | 0.028094 | -4.8907 | -8.5724 | -0.0048907 | -0.0085724 | 0.07436 | -0.018822 |  | 233.4612 | -15.3672 | 0 | 0
2.843 | 74.3573 | -18.8268 | 76.7037 | 0.11451 | -0.11101 | 0.028106 | -4.8902 | -8.5718 | -0.0048902 | -0.0085718 | 0.074355 | -0.018831 |  | 233.5356 | -15.386 | 0 | 0
2.844 | 74.3524 | -18.8353 | 76.701 | 0.1145 | -0.111 | 0.028118 | -4.8897 | -8.5713 | -0.0048897 | -0.0085713 | 0.07435 | -0.01884 |  | 233.6099 | -15.4049 | 0 | 0
2.845 | 74.3475 | -18.8439 | 76.6984 | 0.11449 | -0.11098 | 0.02813 | -4.8892 | -8.5708 | -0.0048892 | -0.0085708 | 0.074345 | -0.018848 |  | 233.6843 | -15.4237 | 0 | 0
2.846 | 74.3426 | -18.8525 | 76.6958 | 0.11449 | -0.11097 | 0.028142 | -4.8887 | -8.5703 | -0.0048887 | -0.0085703 | 0.07434 | -0.018857 |  | 233.7586 | -15.4425 | 0 | 0
2.847 | 74.3377 | -18.861 | 76.6931 | 0.11448 | -0.11096 | 0.028154 | -4.8882 | -8.5698 | -0.0048882 | -0.0085698 | 0.074335 | -0.018865 |  | 233.8329 | -15.4614 | 0 | 0
2.848 | 74.3328 | -18.8696 | 76.6905 | 0.11447 | -0.11095 | 0.028165 | -4.8877 | -8.5692 | -0.0048877 | -0.0085692 | 0.07433 | -0.018874 |  | 233.9073 | -15.4803 | 0 | 0
2.849 | 74.328 | -18.8782 | 76.6879 | 0.11446 | -0.11094 | 0.028177 | -4.8872 | -8.5687 | -0.0048872 | -0.0085687 | 0.074326 | -0.018882 |  | 233.9816 | -15.4991 | 0 | 0
2.85 | 74.3231 | -18.8867 | 76.6852 | 0.11445 | -0.11093 | 0.028189 | -4.8868 | -8.5682 | -0.0048868 | -0.0085682 | 0.074321 | -0.018891 |  | 234.0559 | -15.518 | 0 | 0
2.851 | 74.3182 | -18.8953 | 76.6826 | 0.11445 | -0.11092 | 0.028201 | -4.8863 | -8.5677 | -0.0048863 | -0.0085677 | 0.074316 | -0.0189 |  | 234.1303 | -15.5369 | 0 | 0
2.852 | 74.3133 | -18.9039 | 76.68 | 0.11444 | -0.11091 | 0.028213 | -4.8858 | -8.5672 | -0.0048858 | -0.0085672 | 0.074311 | -0.018908 |  | 234.2046 | -15.5558 | 0 | 0
2.853 | 74.3084 | -18.9124 | 76.6774 | 0.11443 | -0.1109 | 0.028224 | -4.8853 | -8.5666 | -0.0048853 | -0.0085666 | 0.074306 | -0.018917 |  | 234.2789 | -15.5747 | 0 | 0
2.854 | 74.3035 | -18.921 | 76.6748 | 0.11442 | -0.11088 | 0.028236 | -4.8848 | -8.5661 | -0.0048848 | -0.0085661 | 0.074301 | -0.018925 |  | 234.3532 | -15.5936 | 0 | 0
2.855 | 74.2986 | -18.9296 | 76.6721 | 0.11442 | -0.11087 | 0.028248 | -4.8843 | -8.5656 | -0.0048843 | -0.0085656 | 0.074296 | -0.018934 |  | 234.4275 | -15.6126 | 0 | 0
2.856 | 74.2938 | -18.9381 | 76.6695 | 0.11441 | -0.11086 | 0.02826 | -4.8838 | -8.5651 | -0.0048838 | -0.0085651 | 0.074291 | -0.018942 |  | 234.5018 | -15.6315 | 0 | 0
2.857 | 74.2889 | -18.9467 | 76.6669 | 0.1144 | -0.11085 | 0.028272 | -4.8833 | -8.5645 | -0.0048833 | -0.0085645 | 0.074286 | -0.018951 |  | 234.5761 | -15.6504 | 0 | 0
2.858 | 74.284 | -18.9553 | 76.6643 | 0.11439 | -0.11084 | 0.028284 | -4.8829 | -8.564 | -0.0048829 | -0.008564 | 0.074282 | -0.01896 |  | 234.6504 | -15.6694 | 0 | 0
2.859 | 74.2791 | -18.9638 | 76.6617 | 0.11438 | -0.11083 | 0.028295 | -4.8824 | -8.5635 | -0.0048824 | -0.0085635 | 0.074277 | -0.018968 |  | 234.7246 | -15.6884 | 0 | 0
2.86 | 74.2742 | -18.9724 | 76.6591 | 0.11438 | -0.11082 | 0.028307 | -4.8819 | -8.563 | -0.0048819 | -0.008563 | 0.074272 | -0.018977 |  | 234.7989 | -15.7073 | 0 | 0
2.861 | 74.2693 | -18.981 | 76.6565 | 0.11437 | -0.11081 | 0.028319 | -4.8814 | -8.5625 | -0.0048814 | -0.0085625 | 0.074267 | -0.018985 |  | 234.8732 | -15.7263 | 0 | 0
2.862 | 74.2645 | -18.9895 | 76.6538 | 0.11436 | -0.1108 | 0.028331 | -4.8809 | -8.5619 | -0.0048809 | -0.0085619 | 0.074262 | -0.018994 |  | 234.9475 | -15.7453 | 0 | 0
2.863 | 74.2596 | -18.9981 | 76.6512 | 0.11435 | -0.11079 | 0.028343 | -4.8804 | -8.5614 | -0.0048804 | -0.0085614 | 0.074257 | -0.019002 |  | 235.0217 | -15.7643 | 0 | 0
2.864 | 74.2547 | -19.0066 | 76.6486 | 0.11435 | -0.11077 | 0.028354 | -4.8799 | -8.5609 | -0.0048799 | -0.0085609 | 0.074252 | -0.019011 |  | 235.096 | -15.7833 | 0 | 0
2.865 | 74.2498 | -19.0152 | 76.646 | 0.11434 | -0.11076 | 0.028366 | -4.8794 | -8.5604 | -0.0048794 | -0.0085604 | 0.074247 | -0.019019 |  | 235.1702 | -15.8023 | 0 | 0
2.866 | 74.2449 | -19.0238 | 76.6434 | 0.11433 | -0.11075 | 0.028378 | -4.879 | -8.5599 | -0.004879 | -0.0085599 | 0.074242 | -0.019028 |  | 235.2445 | -15.8213 | 0 | 0
2.867 | 74.2401 | -19.0323 | 76.6408 | 0.11432 | -0.11074 | 0.02839 | -4.8785 | -8.5593 | -0.0048785 | -0.0085593 | 0.074238 | -0.019037 |  | 235.3187 | -15.8403 | 0 | 0
2.868 | 74.2352 | -19.0409 | 76.6382 | 0.11431 | -0.11073 | 0.028402 | -4.878 | -8.5588 | -0.004878 | -0.0085588 | 0.074233 | -0.019045 |  | 235.393 | -15.8594 | 0 | 0
2.869 | 74.2303 | -19.0494 | 76.6356 | 0.11431 | -0.11072 | 0.028413 | -4.8775 | -8.5583 | -0.0048775 | -0.0085583 | 0.074228 | -0.019054 |  | 235.4672 | -15.8784 | 0 | 0
2.87 | 74.2254 | -19.058 | 76.633 | 0.1143 | -0.11071 | 0.028425 | -4.877 | -8.5578 | -0.004877 | -0.0085578 | 0.074223 | -0.019062 |  | 235.5414 | -15.8975 | 0 | 0
2.871 | 74.2205 | -19.0666 | 76.6304 | 0.11429 | -0.1107 | 0.028437 | -4.8765 | -8.5573 | -0.0048765 | -0.0085573 | 0.074218 | -0.019071 |  | 235.6156 | -15.9165 | 0 | 0
2.872 | 74.2157 | -19.0751 | 76.6278 | 0.11428 | -0.11069 | 0.028449 | -4.876 | -8.5567 | -0.004876 | -0.0085567 | 0.074213 | -0.019079 |  | 235.6899 | -15.9356 | 0 | 0
2.873 | 74.2108 | -19.0837 | 76.6252 | 0.11428 | -0.11068 | 0.028461 | -4.8756 | -8.5562 | -0.0048756 | -0.0085562 | 0.074208 | -0.019088 |  | 235.7641 | -15.9547 | 0 | 0
2.874 | 74.2059 | -19.0922 | 76.6227 | 0.11427 | -0.11066 | 0.028472 | -4.8751 | -8.5557 | -0.0048751 | -0.0085557 | 0.074203 | -0.019097 |  | 235.8383 | -15.9738 | 0 | 0
2.875 | 74.201 | -19.1008 | 76.6201 | 0.11426 | -0.11065 | 0.028484 | -4.8746 | -8.5552 | -0.0048746 | -0.0085552 | 0.074199 | -0.019105 |  | 235.9125 | -15.9929 | 0 | 0
2.876 | 74.1962 | -19.1093 | 76.6175 | 0.11425 | -0.11064 | 0.028496 | -4.8741 | -8.5547 | -0.0048741 | -0.0085547 | 0.074194 | -0.019114 |  | 235.9867 | -16.012 | 0 | 0
2.877 | 74.1913 | -19.1179 | 76.6149 | 0.11425 | -0.11063 | 0.028508 | -4.8736 | -8.5541 | -0.0048736 | -0.0085541 | 0.074189 | -0.019122 |  | 236.0609 | -16.0311 | 0 | 0
2.878 | 74.1864 | -19.1265 | 76.6123 | 0.11424 | -0.11062 | 0.02852 | -4.8731 | -8.5536 | -0.0048731 | -0.0085536 | 0.074184 | -0.019131 |  | 236.1351 | -16.0502 | 0 | 0
2.879 | 74.1815 | -19.135 | 76.6097 | 0.11423 | -0.11061 | 0.028531 | -4.8726 | -8.5531 | -0.0048726 | -0.0085531 | 0.074179 | -0.019139 |  | 236.2093 | -16.0693 | 0 | 0
2.88 | 74.1767 | -19.1436 | 76.6071 | 0.11422 | -0.1106 | 0.028543 | -4.8722 | -8.5526 | -0.0048722 | -0.0085526 | 0.074174 | -0.019148 |  | 236.2834 | -16.0885 | 0 | 0
2.881 | 74.1718 | -19.1521 | 76.6046 | 0.11421 | -0.11059 | 0.028555 | -4.8717 | -8.5521 | -0.0048717 | -0.0085521 | 0.074169 | -0.019156 |  | 236.3576 | -16.1076 | 0 | 0
2.882 | 74.1669 | -19.1607 | 76.602 | 0.11421 | -0.11058 | 0.028567 | -4.8712 | -8.5516 | -0.0048712 | -0.0085516 | 0.074164 | -0.019165 |  | 236.4318 | -16.1268 | 0 | 0
2.883 | 74.1621 | -19.1692 | 76.5994 | 0.1142 | -0.11057 | 0.028579 | -4.8707 | -8.551 | -0.0048707 | -0.008551 | 0.07416 | -0.019173 |  | 236.5059 | -16.1459 | 0 | 0
2.884 | 74.1572 | -19.1778 | 76.5968 | 0.11419 | -0.11055 | 0.02859 | -4.8702 | -8.5505 | -0.0048702 | -0.0085505 | 0.074155 | -0.019182 |  | 236.5801 | -16.1651 | 0 | 0
2.885 | 74.1523 | -19.1863 | 76.5943 | 0.11418 | -0.11054 | 0.028602 | -4.8697 | -8.55 | -0.0048697 | -0.00855 | 0.07415 | -0.019191 |  | 236.6543 | -16.1843 | 0 | 0
2.886 | 74.1475 | -19.1949 | 76.5917 | 0.11418 | -0.11053 | 0.028614 | -4.8693 | -8.5495 | -0.0048693 | -0.0085495 | 0.074145 | -0.019199 |  | 236.7284 | -16.2035 | 0 | 0
2.887 | 74.1426 | -19.2034 | 76.5891 | 0.11417 | -0.11052 | 0.028626 | -4.8688 | -8.549 | -0.0048688 | -0.008549 | 0.07414 | -0.019208 |  | 236.8026 | -16.2227 | 0 | 0
2.888 | 74.1377 | -19.212 | 76.5866 | 0.11416 | -0.11051 | 0.028638 | -4.8683 | -8.5484 | -0.0048683 | -0.0085484 | 0.074135 | -0.019216 |  | 236.8767 | -16.2419 | 0 | 0
2.889 | 74.1328 | -19.2205 | 76.584 | 0.11415 | -0.1105 | 0.028649 | -4.8678 | -8.5479 | -0.0048678 | -0.0085479 | 0.07413 | -0.019225 |  | 236.9508 | -16.2611 | 0 | 0
2.89 | 74.128 | -19.2291 | 76.5814 | 0.11415 | -0.11049 | 0.028661 | -4.8673 | -8.5474 | -0.0048673 | -0.0085474 | 0.074126 | -0.019233 |  | 237.025 | -16.2803 | 0 | 0
2.891 | 74.1231 | -19.2376 | 76.5789 | 0.11414 | -0.11048 | 0.028673 | -4.8668 | -8.5469 | -0.0048668 | -0.0085469 | 0.074121 | -0.019242 |  | 237.0991 | -16.2996 | 0 | 0
2.892 | 74.1182 | -19.2462 | 76.5763 | 0.11413 | -0.11047 | 0.028685 | -4.8664 | -8.5464 | -0.0048664 | -0.0085464 | 0.074116 | -0.01925 |  | 237.1732 | -16.3188 | 0 | 0
2.893 | 74.1134 | -19.2547 | 76.5737 | 0.11412 | -0.11046 | 0.028696 | -4.8659 | -8.5458 | -0.0048659 | -0.0085458 | 0.074111 | -0.019259 |  | 237.2473 | -16.3381 | 0 | 0
2.894 | 74.1085 | -19.2633 | 76.5712 | 0.11411 | -0.11044 | 0.028708 | -4.8654 | -8.5453 | -0.0048654 | -0.0085453 | 0.074106 | -0.019268 |  | 237.3214 | -16.3573 | 0 | 0
2.895 | 74.1036 | -19.2718 | 76.5686 | 0.11411 | -0.11043 | 0.02872 | -4.8649 | -8.5448 | -0.0048649 | -0.0085448 | 0.074101 | -0.019276 |  | 237.3955 | -16.3766 | 0 | 0
2.896 | 74.0988 | -19.2803 | 76.5661 | 0.1141 | -0.11042 | 0.028732 | -4.8644 | -8.5443 | -0.0048644 | -0.0085443 | 0.074096 | -0.019285 |  | 237.4696 | -16.3959 | 0 | 0
2.897 | 74.0939 | -19.2889 | 76.5635 | 0.11409 | -0.11041 | 0.028744 | -4.864 | -8.5438 | -0.004864 | -0.0085438 | 0.074091 | -0.019293 |  | 237.5437 | -16.4152 | 0 | 0
2.898 | 74.0891 | -19.2974 | 76.5609 | 0.11408 | -0.1104 | 0.028755 | -4.8635 | -8.5432 | -0.0048635 | -0.0085432 | 0.074087 | -0.019302 |  | 237.6178 | -16.4344 | 0 | 0
2.899 | 74.0842 | -19.306 | 76.5584 | 0.11408 | -0.11039 | 0.028767 | -4.863 | -8.5427 | -0.004863 | -0.0085427 | 0.074082 | -0.01931 |  | 237.6919 | -16.4537 | 0 | 0
2.9 | 74.0793 | -19.3145 | 76.5558 | 0.11407 | -0.11038 | 0.028779 | -4.8625 | -8.5422 | -0.0048625 | -0.0085422 | 0.074077 | -0.019319 |  | 237.766 | -16.4731 | 0 | 0
2.901 | 74.0745 | -19.3231 | 76.5533 | 0.11406 | -0.11037 | 0.028791 | -4.862 | -8.5417 | -0.004862 | -0.0085417 | 0.074072 | -0.019327 |  | 237.8401 | -16.4924 | 0 | 0
2.902 | 74.0696 | -19.3316 | 76.5507 | 0.11405 | -0.11036 | 0.028802 | -4.8615 | -8.5412 | -0.0048615 | -0.0085412 | 0.074067 | -0.019336 |  | 237.9141 | -16.5117 | 0 | 0
2.903 | 74.0647 | -19.3401 | 76.5482 | 0.11405 | -0.11035 | 0.028814 | -4.8611 | -8.5407 | -0.0048611 | -0.0085407 | 0.074062 | -0.019344 |  | 237.9882 | -16.531 | 0 | 0
2.904 | 74.0599 | -19.3487 | 76.5457 | 0.11404 | -0.11034 | 0.028826 | -4.8606 | -8.5401 | -0.0048606 | -0.0085401 | 0.074057 | -0.019353 |  | 238.0623 | -16.5504 | 0 | 0
2.905 | 74.055 | -19.3572 | 76.5431 | 0.11403 | -0.11032 | 0.028838 | -4.8601 | -8.5396 | -0.0048601 | -0.0085396 | 0.074053 | -0.019361 |  | 238.1363 | -16.5697 | 0 | 0
2.906 | 74.0502 | -19.3658 | 76.5406 | 0.11402 | -0.11031 | 0.028849 | -4.8596 | -8.5391 | -0.0048596 | -0.0085391 | 0.074048 | -0.01937 |  | 238.2104 | -16.5891 | 0 | 0
2.907 | 74.0453 | -19.3743 | 76.538 | 0.11402 | -0.1103 | 0.028861 | -4.8591 | -8.5386 | -0.0048591 | -0.0085386 | 0.074043 | -0.019379 |  | 238.2844 | -16.6085 | 0 | 0
2.908 | 74.0404 | -19.3828 | 76.5355 | 0.11401 | -0.11029 | 0.028873 | -4.8587 | -8.5381 | -0.0048587 | -0.0085381 | 0.074038 | -0.019387 |  | 238.3585 | -16.6278 | 0 | 0
2.909 | 74.0356 | -19.3914 | 76.533 | 0.114 | -0.11028 | 0.028885 | -4.8582 | -8.5375 | -0.0048582 | -0.0085375 | 0.074033 | -0.019396 |  | 238.4325 | -16.6472 | 0 | 0
2.91 | 74.0307 | -19.3999 | 76.5304 | 0.11399 | -0.11027 | 0.028896 | -4.8577 | -8.537 | -0.0048577 | -0.008537 | 0.074028 | -0.019404 |  | 238.5065 | -16.6666 | 0 | 0
2.911 | 74.0259 | -19.4085 | 76.5279 | 0.11399 | -0.11026 | 0.028908 | -4.8572 | -8.5365 | -0.0048572 | -0.0085365 | 0.074023 | -0.019413 |  | 238.5806 | -16.686 | 0 | 0
2.912 | 74.021 | -19.417 | 76.5253 | 0.11398 | -0.11025 | 0.02892 | -4.8567 | -8.536 | -0.0048567 | -0.008536 | 0.074019 | -0.019421 |  | 238.6546 | -16.7054 | 0 | 0
2.913 | 74.0161 | -19.4255 | 76.5228 | 0.11397 | -0.11024 | 0.028932 | -4.8563 | -8.5355 | -0.0048563 | -0.0085355 | 0.074014 | -0.01943 |  | 238.7286 | -16.7249 | 0 | 0
2.914 | 74.0113 | -19.4341 | 76.5203 | 0.11396 | -0.11023 | 0.028944 | -4.8558 | -8.535 | -0.0048558 | -0.008535 | 0.074009 | -0.019438 |  | 238.8026 | -16.7443 | 0 | 0
2.915 | 74.0064 | -19.4426 | 76.5178 | 0.11396 | -0.11022 | 0.028955 | -4.8553 | -8.5344 | -0.0048553 | -0.0085344 | 0.074004 | -0.019447 |  | 238.8766 | -16.7637 | 0 | 0
2.916 | 74.0016 | -19.4511 | 76.5152 | 0.11395 | -0.1102 | 0.028967 | -4.8548 | -8.5339 | -0.0048548 | -0.0085339 | 0.073999 | -0.019455 |  | 238.9506 | -16.7832 | 0 | 0
2.917 | 73.9967 | -19.4597 | 76.5127 | 0.11394 | -0.11019 | 0.028979 | -4.8544 | -8.5334 | -0.0048544 | -0.0085334 | 0.073994 | -0.019464 |  | 239.0246 | -16.8026 | 0 | 0
2.918 | 73.9919 | -19.4682 | 76.5102 | 0.11393 | -0.11018 | 0.028991 | -4.8539 | -8.5329 | -0.0048539 | -0.0085329 | 0.073989 | -0.019472 |  | 239.0986 | -16.8221 | 0 | 0
2.919 | 73.987 | -19.4767 | 76.5077 | 0.11393 | -0.11017 | 0.029002 | -4.8534 | -8.5324 | -0.0048534 | -0.0085324 | 0.073985 | -0.019481 |  | 239.1726 | -16.8416 | 0 | 0
2.92 | 73.9822 | -19.4853 | 76.5051 | 0.11392 | -0.11016 | 0.029014 | -4.8529 | -8.5318 | -0.0048529 | -0.0085318 | 0.07398 | -0.01949 |  | 239.2466 | -16.8611 | 0 | 0
2.921 | 73.9773 | -19.4938 | 76.5026 | 0.11391 | -0.11015 | 0.029026 | -4.8524 | -8.5313 | -0.0048524 | -0.0085313 | 0.073975 | -0.019498 |  | 239.3206 | -16.8805 | 0 | 0
2.922 | 73.9725 | -19.5023 | 76.5001 | 0.1139 | -0.11014 | 0.029038 | -4.852 | -8.5308 | -0.004852 | -0.0085308 | 0.07397 | -0.019507 |  | 239.3946 | -16.9 | 0 | 0
2.923 | 73.9676 | -19.5109 | 76.4976 | 0.1139 | -0.11013 | 0.029049 | -4.8515 | -8.5303 | -0.0048515 | -0.0085303 | 0.073965 | -0.019515 |  | 239.4685 | -16.9196 | 0 | 0
2.924 | 73.9628 | -19.5194 | 76.4951 | 0.11389 | -0.11012 | 0.029061 | -4.851 | -8.5298 | -0.004851 | -0.0085298 | 0.07396 | -0.019524 |  | 239.5425 | -16.9391 | 0 | 0
2.925 | 73.9579 | -19.5279 | 76.4926 | 0.11388 | -0.11011 | 0.029073 | -4.8505 | -8.5293 | -0.0048505 | -0.0085293 | 0.073955 | -0.019532 |  | 239.6165 | -16.9586 | 0 | 0
2.926 | 73.9531 | -19.5364 | 76.49 | 0.11387 | -0.1101 | 0.029084 | -4.85 | -8.5287 | -0.00485 | -0.0085287 | 0.073951 | -0.019541 |  | 239.6904 | -16.9781 | 0 | 0
2.927 | 73.9482 | -19.545 | 76.4875 | 0.11387 | -0.11009 | 0.029096 | -4.8496 | -8.5282 | -0.0048496 | -0.0085282 | 0.073946 | -0.019549 |  | 239.7644 | -16.9977 | 0 | 0
2.928 | 73.9434 | -19.5535 | 76.485 | 0.11386 | -0.11007 | 0.029108 | -4.8491 | -8.5277 | -0.0048491 | -0.0085277 | 0.073941 | -0.019558 |  | 239.8383 | -17.0172 | 0 | 0
2.929 | 73.9385 | -19.562 | 76.4825 | 0.11385 | -0.11006 | 0.02912 | -4.8486 | -8.5272 | -0.0048486 | -0.0085272 | 0.073936 | -0.019566 |  | 239.9123 | -17.0368 | 0 | 0
2.93 | 73.9337 | -19.5706 | 76.48 | 0.11384 | -0.11005 | 0.029131 | -4.8481 | -8.5267 | -0.0048481 | -0.0085267 | 0.073931 | -0.019575 |  | 239.9862 | -17.0563 | 0 | 0
2.931 | 73.9288 | -19.5791 | 76.4775 | 0.11384 | -0.11004 | 0.029143 | -4.8477 | -8.5262 | -0.0048477 | -0.0085262 | 0.073926 | -0.019583 |  | 240.0601 | -17.0759 | 0 | 0
2.932 | 73.924 | -19.5876 | 76.475 | 0.11383 | -0.11003 | 0.029155 | -4.8472 | -8.5256 | -0.0048472 | -0.0085256 | 0.073922 | -0.019592 |  | 240.134 | -17.0955 | 0 | 0
2.933 | 73.9191 | -19.5961 | 76.4725 | 0.11382 | -0.11002 | 0.029167 | -4.8467 | -8.5251 | -0.0048467 | -0.0085251 | 0.073917 | -0.0196 |  | 240.208 | -17.1151 | 0 | 0
2.934 | 73.9143 | -19.6047 | 76.47 | 0.11381 | -0.11001 | 0.029178 | -4.8462 | -8.5246 | -0.0048462 | -0.0085246 | 0.073912 | -0.019609 |  | 240.2819 | -17.1347 | 0 | 0
2.935 | 73.9094 | -19.6132 | 76.4675 | 0.11381 | -0.11 | 0.02919 | -4.8458 | -8.5241 | -0.0048458 | -0.0085241 | 0.073907 | -0.019617 |  | 240.3558 | -17.1543 | 0 | 0
2.936 | 73.9046 | -19.6217 | 76.465 | 0.1138 | -0.10999 | 0.029202 | -4.8453 | -8.5236 | -0.0048453 | -0.0085236 | 0.073902 | -0.019626 |  | 240.4297 | -17.1739 | 0 | 0
2.937 | 73.8997 | -19.6302 | 76.4625 | 0.11379 | -0.10998 | 0.029214 | -4.8448 | -8.5231 | -0.0048448 | -0.0085231 | 0.073897 | -0.019634 |  | 240.5036 | -17.1935 | 0 | 0
2.938 | 73.8949 | -19.6388 | 76.46 | 0.11378 | -0.10997 | 0.029225 | -4.8443 | -8.5225 | -0.0048443 | -0.0085225 | 0.073892 | -0.019643 |  | 240.5775 | -17.2132 | 0 | 0
2.939 | 73.89 | -19.6473 | 76.4575 | 0.11378 | -0.10996 | 0.029237 | -4.8439 | -8.522 | -0.0048439 | -0.008522 | 0.073888 | -0.019652 |  | 240.6514 | -17.2328 | 0 | 0
2.94 | 73.8852 | -19.6558 | 76.455 | 0.11377 | -0.10994 | 0.029249 | -4.8434 | -8.5215 | -0.0048434 | -0.0085215 | 0.073883 | -0.01966 |  | 240.7253 | -17.2525 | 0 | 0
2.941 | 73.8804 | -19.6643 | 76.4525 | 0.11376 | -0.10993 | 0.029261 | -4.8429 | -8.521 | -0.0048429 | -0.008521 | 0.073878 | -0.019669 |  | 240.7992 | -17.2721 | 0 | 0
2.942 | 73.8755 | -19.6728 | 76.4501 | 0.11375 | -0.10992 | 0.029272 | -4.8424 | -8.5205 | -0.0048424 | -0.0085205 | 0.073873 | -0.019677 |  | 240.873 | -17.2918 | 0 | 0
2.943 | 73.8707 | -19.6814 | 76.4476 | 0.11375 | -0.10991 | 0.029284 | -4.842 | -8.52 | -0.004842 | -0.00852 | 0.073868 | -0.019686 |  | 240.9469 | -17.3115 | 0 | 0
2.944 | 73.8658 | -19.6899 | 76.4451 | 0.11374 | -0.1099 | 0.029296 | -4.8415 | -8.5194 | -0.0048415 | -0.0085194 | 0.073863 | -0.019694 |  | 241.0208 | -17.3312 | 0 | 0
2.945 | 73.861 | -19.6984 | 76.4426 | 0.11373 | -0.10989 | 0.029307 | -4.841 | -8.5189 | -0.004841 | -0.0085189 | 0.073859 | -0.019703 |  | 241.0946 | -17.3509 | 0 | 0
2.946 | 73.8561 | -19.7069 | 76.4401 | 0.11372 | -0.10988 | 0.029319 | -4.8405 | -8.5184 | -0.0048405 | -0.0085184 | 0.073854 | -0.019711 |  | 241.1685 | -17.3706 | 0 | 0
2.947 | 73.8513 | -19.7154 | 76.4376 | 0.11372 | -0.10987 | 0.029331 | -4.8401 | -8.5179 | -0.0048401 | -0.0085179 | 0.073849 | -0.01972 |  | 241.2424 | -17.3903 | 0 | 0
2.948 | 73.8465 | -19.724 | 76.4352 | 0.11371 | -0.10986 | 0.029343 | -4.8396 | -8.5174 | -0.0048396 | -0.0085174 | 0.073844 | -0.019728 |  | 241.3162 | -17.41 | 0 | 0
2.949 | 73.8416 | -19.7325 | 76.4327 | 0.1137 | -0.10985 | 0.029354 | -4.8391 | -8.5169 | -0.0048391 | -0.0085169 | 0.073839 | -0.019737 |  | 241.3901 | -17.4297 | 0 | 0
2.95 | 73.8368 | -19.741 | 76.4302 | 0.11369 | -0.10984 | 0.029366 | -4.8386 | -8.5163 | -0.0048386 | -0.0085163 | 0.073834 | -0.019745 |  | 241.4639 | -17.4495 | 0 | 0
2.951 | 73.8319 | -19.7495 | 76.4277 | 0.11369 | -0.10983 | 0.029378 | -4.8382 | -8.5158 | -0.0048382 | -0.0085158 | 0.07383 | -0.019754 |  | 241.5377 | -17.4692 | 0 | 0
2.952 | 73.8271 | -19.758 | 76.4253 | 0.11368 | -0.10982 | 0.029389 | -4.8377 | -8.5153 | -0.0048377 | -0.0085153 | 0.073825 | -0.019762 |  | 241.6116 | -17.489 | 0 | 0
2.953 | 73.8223 | -19.7665 | 76.4228 | 0.11367 | -0.1098 | 0.029401 | -4.8372 | -8.5148 | -0.0048372 | -0.0085148 | 0.07382 | -0.019771 |  | 241.6854 | -17.5087 | 0 | 0
2.954 | 73.8174 | -19.7751 | 76.4203 | 0.11367 | -0.10979 | 0.029413 | -4.8367 | -8.5143 | -0.0048367 | -0.0085143 | 0.073815 | -0.019779 |  | 241.7592 | -17.5285 | 0 | 0
2.955 | 73.8126 | -19.7836 | 76.4179 | 0.11366 | -0.10978 | 0.029425 | -4.8363 | -8.5138 | -0.0048363 | -0.0085138 | 0.07381 | -0.019788 |  | 241.833 | -17.5483 | 0 | 0
2.956 | 73.8078 | -19.7921 | 76.4154 | 0.11365 | -0.10977 | 0.029436 | -4.8358 | -8.5132 | -0.0048358 | -0.0085132 | 0.073805 | -0.019796 |  | 241.9068 | -17.5681 | 0 | 0
2.957 | 73.8029 | -19.8006 | 76.4129 | 0.11364 | -0.10976 | 0.029448 | -4.8353 | -8.5127 | -0.0048353 | -0.0085127 | 0.073801 | -0.019805 |  | 241.9806 | -17.5878 | 0 | 0
2.958 | 73.7981 | -19.8091 | 76.4105 | 0.11364 | -0.10975 | 0.02946 | -4.8349 | -8.5122 | -0.0048349 | -0.0085122 | 0.073796 | -0.019813 |  | 242.0544 | -17.6077 | 0 | 0
2.959 | 73.7933 | -19.8176 | 76.408 | 0.11363 | -0.10974 | 0.029471 | -4.8344 | -8.5117 | -0.0048344 | -0.0085117 | 0.073791 | -0.019822 |  | 242.1282 | -17.6275 | 0 | 0
2.96 | 73.7884 | -19.8261 | 76.4055 | 0.11362 | -0.10973 | 0.029483 | -4.8339 | -8.5112 | -0.0048339 | -0.0085112 | 0.073786 | -0.01983 |  | 242.202 | -17.6473 | 0 | 0
2.961 | 73.7836 | -19.8346 | 76.4031 | 0.11361 | -0.10972 | 0.029495 | -4.8334 | -8.5107 | -0.0048334 | -0.0085107 | 0.073781 | -0.019839 |  | 242.2758 | -17.6671 | 0 | 0
2.962 | 73.7788 | -19.8432 | 76.4006 | 0.11361 | -0.10971 | 0.029507 | -4.833 | -8.5102 | -0.004833 | -0.0085102 | 0.073776 | -0.019847 |  | 242.3496 | -17.687 | 0 | 0
2.963 | 73.7739 | -19.8517 | 76.3982 | 0.1136 | -0.1097 | 0.029518 | -4.8325 | -8.5096 | -0.0048325 | -0.0085096 | 0.073772 | -0.019856 |  | 242.4234 | -17.7068 | 0 | 0
2.964 | 73.7691 | -19.8602 | 76.3957 | 0.11359 | -0.10969 | 0.02953 | -4.832 | -8.5091 | -0.004832 | -0.0085091 | 0.073767 | -0.019864 |  | 242.4971 | -17.7267 | 0 | 0
2.965 | 73.7643 | -19.8687 | 76.3933 | 0.11359 | -0.10968 | 0.029542 | -4.8315 | -8.5086 | -0.0048315 | -0.0085086 | 0.073762 | -0.019873 |  | 242.5709 | -17.7465 | 0 | 0
2.966 | 73.7594 | -19.8772 | 76.3908 | 0.11358 | -0.10967 | 0.029553 | -4.8311 | -8.5081 | -0.0048311 | -0.0085081 | 0.073757 | -0.019881 |  | 242.6447 | -17.7664 | 0 | 0
2.967 | 73.7546 | -19.8857 | 76.3884 | 0.11357 | -0.10965 | 0.029565 | -4.8306 | -8.5076 | -0.0048306 | -0.0085076 | 0.073752 | -0.01989 |  | 242.7184 | -17.7863 | 0 | 0
2.968 | 73.7498 | -19.8942 | 76.3859 | 0.11356 | -0.10964 | 0.029577 | -4.8301 | -8.5071 | -0.0048301 | -0.0085071 | 0.073747 | -0.019898 |  | 242.7922 | -17.8062 | 0 | 0
2.969 | 73.7449 | -19.9027 | 76.3835 | 0.11356 | -0.10963 | 0.029588 | -4.8297 | -8.5065 | -0.0048297 | -0.0085065 | 0.073743 | -0.019907 |  | 242.8659 | -17.8261 | 0 | 0
2.97 | 73.7401 | -19.9112 | 76.381 | 0.11355 | -0.10962 | 0.0296 | -4.8292 | -8.506 | -0.0048292 | -0.008506 | 0.073738 | -0.019915 |  | 242.9397 | -17.846 | 0 | 0
2.971 | 73.7353 | -19.9197 | 76.3786 | 0.11354 | -0.10961 | 0.029612 | -4.8287 | -8.5055 | -0.0048287 | -0.0085055 | 0.073733 | -0.019924 |  | 243.0134 | -17.8659 | 0 | 0
2.972 | 73.7304 | -19.9282 | 76.3761 | 0.11353 | -0.1096 | 0.029624 | -4.8282 | -8.505 | -0.0048282 | -0.008505 | 0.073728 | -0.019932 |  | 243.0871 | -17.8858 | 0 | 0
2.973 | 73.7256 | -19.9367 | 76.3737 | 0.11353 | -0.10959 | 0.029635 | -4.8278 | -8.5045 | -0.0048278 | -0.0085045 | 0.073723 | -0.019941 |  | 243.1609 | -17.9057 | 0 | 0
2.974 | 73.7208 | -19.9452 | 76.3712 | 0.11352 | -0.10958 | 0.029647 | -4.8273 | -8.504 | -0.0048273 | -0.008504 | 0.073718 | -0.019949 |  | 243.2346 | -17.9257 | 0 | 0
2.975 | 73.716 | -19.9537 | 76.3688 | 0.11351 | -0.10957 | 0.029659 | -4.8268 | -8.5035 | -0.0048268 | -0.0085035 | 0.073714 | -0.019958 |  | 243.3083 | -17.9456 | 0 | 0
2.976 | 73.7111 | -19.9622 | 76.3664 | 0.11351 | -0.10956 | 0.02967 | -4.8264 | -8.5029 | -0.0048264 | -0.0085029 | 0.073709 | -0.019966 |  | 243.382 | -17.9656 | 0 | 0
2.977 | 73.7063 | -19.9708 | 76.3639 | 0.1135 | -0.10955 | 0.029682 | -4.8259 | -8.5024 | -0.0048259 | -0.0085024 | 0.073704 | -0.019975 |  | 243.4557 | -17.9856 | 0 | 0
2.978 | 73.7015 | -19.9793 | 76.3615 | 0.11349 | -0.10954 | 0.029694 | -4.8254 | -8.5019 | -0.0048254 | -0.0085019 | 0.073699 | -0.019984 |  | 243.5294 | -18.0055 | 0 | 0
2.979 | 73.6967 | -19.9878 | 76.3591 | 0.11348 | -0.10953 | 0.029705 | -4.825 | -8.5014 | -0.004825 | -0.0085014 | 0.073694 | -0.019992 |  | 243.6031 | -18.0255 | 0 | 0
2.98 | 73.6918 | -19.9963 | 76.3566 | 0.11348 | -0.10952 | 0.029717 | -4.8245 | -8.5009 | -0.0048245 | -0.0085009 | 0.073689 | -0.020001 |  | 243.6768 | -18.0455 | 0 | 0
2.981 | 73.687 | -20.0048 | 76.3542 | 0.11347 | -0.10951 | 0.029729 | -4.824 | -8.5004 | -0.004824 | -0.0085004 | 0.073685 | -0.020009 |  | 243.7505 | -18.0655 | 0 | 0
2.982 | 73.6822 | -20.0133 | 76.3518 | 0.11346 | -0.10949 | 0.02974 | -4.8235 | -8.4998 | -0.0048235 | -0.0084998 | 0.07368 | -0.020018 |  | 243.8242 | -18.0855 | 0 | 0
2.983 | 73.6774 | -20.0218 | 76.3494 | 0.11345 | -0.10948 | 0.029752 | -4.8231 | -8.4993 | -0.0048231 | -0.0084993 | 0.073675 | -0.020026 |  | 243.8979 | -18.1055 | 0 | 0
2.984 | 73.6725 | -20.0303 | 76.3469 | 0.11345 | -0.10947 | 0.029764 | -4.8226 | -8.4988 | -0.0048226 | -0.0084988 | 0.07367 | -0.020035 |  | 243.9715 | -18.1256 | 0 | 0
2.985 | 73.6677 | -20.0388 | 76.3445 | 0.11344 | -0.10946 | 0.029776 | -4.8221 | -8.4983 | -0.0048221 | -0.0084983 | 0.073665 | -0.020043 |  | 244.0452 | -18.1456 | 0 | 0
2.986 | 73.6629 | -20.0473 | 76.3421 | 0.11343 | -0.10945 | 0.029787 | -4.8217 | -8.4978 | -0.0048217 | -0.0084978 | 0.07366 | -0.020052 |  | 244.1189 | -18.1656 | 0 | 0
2.987 | 73.6581 | -20.0558 | 76.3397 | 0.11343 | -0.10944 | 0.029799 | -4.8212 | -8.4973 | -0.0048212 | -0.0084973 | 0.073656 | -0.02006 |  | 244.1925 | -18.1857 | 0 | 0
2.988 | 73.6532 | -20.0642 | 76.3372 | 0.11342 | -0.10943 | 0.029811 | -4.8207 | -8.4968 | -0.0048207 | -0.0084968 | 0.073651 | -0.020068 |  | 244.2662 | -18.2058 | 0 | 0
2.989 | 73.6484 | -20.0727 | 76.3348 | 0.11341 | -0.10942 | 0.029822 | -4.8203 | -8.4962 | -0.0048203 | -0.0084962 | 0.073646 | -0.020077 |  | 244.3399 | -18.2258 | 0 | 0
2.99 | 73.6436 | -20.0812 | 76.3324 | 0.1134 | -0.10941 | 0.029834 | -4.8198 | -8.4957 | -0.0048198 | -0.0084957 | 0.073641 | -0.020085 |  | 244.4135 | -18.2459 | 0 | 0
2.991 | 73.6388 | -20.0897 | 76.33 | 0.1134 | -0.1094 | 0.029846 | -4.8193 | -8.4952 | -0.0048193 | -0.0084952 | 0.073636 | -0.020094 |  | 244.4871 | -18.266 | 0 | 0
2.992 | 73.634 | -20.0982 | 76.3276 | 0.11339 | -0.10939 | 0.029857 | -4.8189 | -8.4947 | -0.0048189 | -0.0084947 | 0.073632 | -0.020102 |  | 244.5608 | -18.2861 | 0 | 0
2.993 | 73.6292 | -20.1067 | 76.3252 | 0.11338 | -0.10938 | 0.029869 | -4.8184 | -8.4942 | -0.0048184 | -0.0084942 | 0.073627 | -0.020111 |  | 244.6344 | -18.3062 | 0 | 0
2.994 | 73.6243 | -20.1152 | 76.3228 | 0.11338 | -0.10937 | 0.029881 | -4.8179 | -8.4937 | -0.0048179 | -0.0084937 | 0.073622 | -0.020119 |  | 244.708 | -18.3263 | 0 | 0
2.995 | 73.6195 | -20.1237 | 76.3204 | 0.11337 | -0.10936 | 0.029892 | -4.8175 | -8.4932 | -0.0048175 | -0.0084932 | 0.073617 | -0.020128 |  | 244.7817 | -18.3464 | 0 | 0
2.996 | 73.6147 | -20.1322 | 76.3179 | 0.11336 | -0.10935 | 0.029904 | -4.817 | -8.4926 | -0.004817 | -0.0084926 | 0.073612 | -0.020136 |  | 244.8553 | -18.3665 | 0 | 0
2.997 | 73.6099 | -20.1407 | 76.3155 | 0.11335 | -0.10934 | 0.029916 | -4.8165 | -8.4921 | -0.0048165 | -0.0084921 | 0.073607 | -0.020145 |  | 244.9289 | -18.3867 | 0 | 0
2.998 | 73.6051 | -20.1492 | 76.3131 | 0.11335 | -0.10932 | 0.029927 | -4.8161 | -8.4916 | -0.0048161 | -0.0084916 | 0.073603 | -0.020153 |  | 245.0025 | -18.4068 | 0 | 0
2.999 | 73.6002 | -20.1577 | 76.3107 | 0.11334 | -0.10931 | 0.029939 | -4.8156 | -8.4911 | -0.0048156 | -0.0084911 | 0.073598 | -0.020162 |  | 245.0761 | -18.427 | 0 | 0
3 | 73.5954 | -20.1662 | 76.3083 | 0.11333 | -0.1093 | 0.029951 | -4.8151 | -8.4906 | -0.0048151 | -0.0084906 | 0.073593 | -0.02017 |  | 245.1497 | -18.4471 | 0 | 0
3.001 | 73.5906 | -20.1747 | 76.3059 | 0.11333 | -0.10929 | 0.029962 | -4.8147 | -8.4901 | -0.0048147 | -0.0084901 | 0.073588 | -0.020179 |  | 245.2233 | -18.4673 | 0 | 0
3.002 | 73.5858 | -20.1832 | 76.3035 | 0.11332 | -0.10928 | 0.029974 | -4.8142 | -8.4896 | -0.0048142 | -0.0084896 | 0.073583 | -0.020187 |  | 245.2969 | -18.4875 | 0 | 0
3.003 | 73.581 | -20.1916 | 76.3011 | 0.11331 | -0.10927 | 0.029986 | -4.8137 | -8.489 | -0.0048137 | -0.008489 | 0.073579 | -0.020196 |  | 245.3705 | -18.5077 | 0 | 0
3.004 | 73.5762 | -20.2001 | 76.2987 | 0.1133 | -0.10926 | 0.029997 | -4.8133 | -8.4885 | -0.0048133 | -0.0084885 | 0.073574 | -0.020204 |  | 245.444 | -18.5279 | 0 | 0
3.005 | 73.5714 | -20.2086 | 76.2964 | 0.1133 | -0.10925 | 0.030009 | -4.8128 | -8.488 | -0.0048128 | -0.008488 | 0.073569 | -0.020213 |  | 245.5176 | -18.5481 | 0 | 0
3.006 | 73.5665 | -20.2171 | 76.294 | 0.11329 | -0.10924 | 0.030021 | -4.8123 | -8.4875 | -0.0048123 | -0.0084875 | 0.073564 | -0.020221 |  | 245.5912 | -18.5683 | 0 | 0
3.007 | 73.5617 | -20.2256 | 76.2916 | 0.11328 | -0.10923 | 0.030032 | -4.8119 | -8.487 | -0.0048119 | -0.008487 | 0.073559 | -0.02023 |  | 245.6647 | -18.5885 | 0 | 0
3.008 | 73.5569 | -20.2341 | 76.2892 | 0.11328 | -0.10922 | 0.030044 | -4.8114 | -8.4865 | -0.0048114 | -0.0084865 | 0.073555 | -0.020238 |  | 245.7383 | -18.6087 | 0 | 0
3.009 | 73.5521 | -20.2426 | 76.2868 | 0.11327 | -0.10921 | 0.030056 | -4.8109 | -8.486 | -0.0048109 | -0.008486 | 0.07355 | -0.020247 |  | 245.8119 | -18.629 | 0 | 0
3.01 | 73.5473 | -20.2511 | 76.2844 | 0.11326 | -0.1092 | 0.030067 | -4.8105 | -8.4854 | -0.0048105 | -0.0084854 | 0.073545 | -0.020255 |  | 245.8854 | -18.6492 | 0 | 0
3.011 | 73.5425 | -20.2595 | 76.282 | 0.11325 | -0.10919 | 0.030079 | -4.81 | -8.4849 | -0.00481 | -0.0084849 | 0.07354 | -0.020264 |  | 245.959 | -18.6695 | 0 | 0
3.012 | 73.5377 | -20.268 | 76.2796 | 0.11325 | -0.10918 | 0.030091 | -4.8095 | -8.4844 | -0.0048095 | -0.0084844 | 0.073535 | -0.020272 |  | 246.0325 | -18.6897 | 0 | 0
3.013 | 73.5329 | -20.2765 | 76.2773 | 0.11324 | -0.10917 | 0.030102 | -4.8091 | -8.4839 | -0.0048091 | -0.0084839 | 0.07353 | -0.020281 |  | 246.106 | -18.71 | 0 | 0
3.014 | 73.5281 | -20.285 | 76.2749 | 0.11323 | -0.10916 | 0.030114 | -4.8086 | -8.4834 | -0.0048086 | -0.0084834 | 0.073526 | -0.020289 |  | 246.1796 | -18.7303 | 0 | 0
3.015 | 73.5233 | -20.2935 | 76.2725 | 0.11323 | -0.10914 | 0.030126 | -4.8081 | -8.4829 | -0.0048081 | -0.0084829 | 0.073521 | -0.020298 |  | 246.2531 | -18.7506 | 0 | 0
3.016 | 73.5184 | -20.302 | 76.2701 | 0.11322 | -0.10913 | 0.030137 | -4.8077 | -8.4824 | -0.0048077 | -0.0084824 | 0.073516 | -0.020306 |  | 246.3266 | -18.7709 | 0 | 0
3.017 | 73.5136 | -20.3104 | 76.2677 | 0.11321 | -0.10912 | 0.030149 | -4.8072 | -8.4819 | -0.0048072 | -0.0084819 | 0.073511 | -0.020315 |  | 246.4001 | -18.7912 | 0 | 0
3.018 | 73.5088 | -20.3189 | 76.2654 | 0.11321 | -0.10911 | 0.030161 | -4.8068 | -8.4813 | -0.0048068 | -0.0084813 | 0.073506 | -0.020323 |  | 246.4736 | -18.8115 | 0 | 0
3.019 | 73.504 | -20.3274 | 76.263 | 0.1132 | -0.1091 | 0.030172 | -4.8063 | -8.4808 | -0.0048063 | -0.0084808 | 0.073502 | -0.020332 |  | 246.5471 | -18.8318 | 0 | 0
3.02 | 73.4992 | -20.3359 | 76.2606 | 0.11319 | -0.10909 | 0.030184 | -4.8058 | -8.4803 | -0.0048058 | -0.0084803 | 0.073497 | -0.02034 |  | 246.6206 | -18.8522 | 0 | 0
3.021 | 73.4944 | -20.3444 | 76.2583 | 0.11318 | -0.10908 | 0.030195 | -4.8054 | -8.4798 | -0.0048054 | -0.0084798 | 0.073492 | -0.020349 |  | 246.6941 | -18.8725 | 0 | 0
3.022 | 73.4896 | -20.3529 | 76.2559 | 0.11318 | -0.10907 | 0.030207 | -4.8049 | -8.4793 | -0.0048049 | -0.0084793 | 0.073487 | -0.020357 |  | 246.7676 | -18.8928 | 0 | 0
3.023 | 73.4848 | -20.3613 | 76.2535 | 0.11317 | -0.10906 | 0.030219 | -4.8044 | -8.4788 | -0.0048044 | -0.0084788 | 0.073482 | -0.020366 |  | 246.8411 | -18.9132 | 0 | 0
3.024 | 73.48 | -20.3698 | 76.2512 | 0.11316 | -0.10905 | 0.03023 | -4.804 | -8.4783 | -0.004804 | -0.0084783 | 0.073478 | -0.020374 |  | 246.9146 | -18.9336 | 0 | 0
3.025 | 73.4752 | -20.3783 | 76.2488 | 0.11316 | -0.10904 | 0.030242 | -4.8035 | -8.4777 | -0.0048035 | -0.0084777 | 0.073473 | -0.020383 |  | 246.9881 | -18.9539 | 0 | 0
3.026 | 73.4704 | -20.3868 | 76.2464 | 0.11315 | -0.10903 | 0.030254 | -4.803 | -8.4772 | -0.004803 | -0.0084772 | 0.073468 | -0.020391 |  | 247.0615 | -18.9743 | 0 | 0
3.027 | 73.4656 | -20.3952 | 76.2441 | 0.11314 | -0.10902 | 0.030265 | -4.8026 | -8.4767 | -0.0048026 | -0.0084767 | 0.073463 | -0.020399 |  | 247.135 | -18.9947 | 0 | 0
3.028 | 73.4608 | -20.4037 | 76.2417 | 0.11313 | -0.10901 | 0.030277 | -4.8021 | -8.4762 | -0.0048021 | -0.0084762 | 0.073458 | -0.020408 |  | 247.2085 | -19.0151 | 0 | 0
3.029 | 73.456 | -20.4122 | 76.2394 | 0.11313 | -0.109 | 0.030289 | -4.8017 | -8.4757 | -0.0048017 | -0.0084757 | 0.073454 | -0.020416 |  | 247.2819 | -19.0355 | 0 | 0
3.03 | 73.4512 | -20.4207 | 76.237 | 0.11312 | -0.10899 | 0.0303 | -4.8012 | -8.4752 | -0.0048012 | -0.0084752 | 0.073449 | -0.020425 |  | 247.3554 | -19.0559 | 0 | 0
3.031 | 73.4464 | -20.4291 | 76.2346 | 0.11311 | -0.10898 | 0.030312 | -4.8007 | -8.4747 | -0.0048007 | -0.0084747 | 0.073444 | -0.020433 |  | 247.4288 | -19.0764 | 0 | 0
3.032 | 73.4416 | -20.4376 | 76.2323 | 0.11311 | -0.10897 | 0.030324 | -4.8003 | -8.4742 | -0.0048003 | -0.0084742 | 0.073439 | -0.020442 |  | 247.5023 | -19.0968 | 0 | 0
3.033 | 73.4368 | -20.4461 | 76.2299 | 0.1131 | -0.10896 | 0.030335 | -4.7998 | -8.4736 | -0.0047998 | -0.0084736 | 0.073434 | -0.02045 |  | 247.5757 | -19.1172 | 0 | 0
3.034 | 73.432 | -20.4546 | 76.2276 | 0.11309 | -0.10895 | 0.030347 | -4.7994 | -8.4731 | -0.0047994 | -0.0084731 | 0.07343 | -0.020459 |  | 247.6492 | -19.1377 | 0 | 0
3.035 | 73.4272 | -20.463 | 76.2252 | 0.11309 | -0.10893 | 0.030358 | -4.7989 | -8.4726 | -0.0047989 | -0.0084726 | 0.073425 | -0.020467 |  | 247.7226 | -19.1582 | 0 | 0
3.036 | 73.4224 | -20.4715 | 76.2229 | 0.11308 | -0.10892 | 0.03037 | -4.7984 | -8.4721 | -0.0047984 | -0.0084721 | 0.07342 | -0.020476 |  | 247.796 | -19.1786 | 0 | 0
3.037 | 73.4176 | -20.48 | 76.2205 | 0.11307 | -0.10891 | 0.030382 | -4.798 | -8.4716 | -0.004798 | -0.0084716 | 0.073415 | -0.020484 |  | 247.8694 | -19.1991 | 0 | 0
3.038 | 73.4128 | -20.4885 | 76.2182 | 0.11307 | -0.1089 | 0.030393 | -4.7975 | -8.4711 | -0.0047975 | -0.0084711 | 0.07341 | -0.020493 |  | 247.9428 | -19.2196 | 0 | 0
3.039 | 73.408 | -20.4969 | 76.2159 | 0.11306 | -0.10889 | 0.030405 | -4.797 | -8.4706 | -0.004797 | -0.0084706 | 0.073406 | -0.020501 |  | 248.0163 | -19.2401 | 0 | 0
3.04 | 73.4032 | -20.5054 | 76.2135 | 0.11305 | -0.10888 | 0.030417 | -4.7966 | -8.4701 | -0.0047966 | -0.0084701 | 0.073401 | -0.02051 |  | 248.0897 | -19.2606 | 0 | 0
3.041 | 73.3984 | -20.5139 | 76.2112 | 0.11304 | -0.10887 | 0.030428 | -4.7961 | -8.4695 | -0.0047961 | -0.0084695 | 0.073396 | -0.020518 |  | 248.1631 | -19.2811 | 0 | 0
3.042 | 73.3936 | -20.5223 | 76.2088 | 0.11304 | -0.10886 | 0.03044 | -4.7957 | -8.469 | -0.0047957 | -0.008469 | 0.073391 | -0.020527 |  | 248.2365 | -19.3016 | 0 | 0
3.043 | 73.3888 | -20.5308 | 76.2065 | 0.11303 | -0.10885 | 0.030452 | -4.7952 | -8.4685 | -0.0047952 | -0.0084685 | 0.073386 | -0.020535 |  | 248.3099 | -19.3221 | 0 | 0
3.044 | 73.384 | -20.5393 | 76.2042 | 0.11302 | -0.10884 | 0.030463 | -4.7947 | -8.468 | -0.0047947 | -0.008468 | 0.073382 | -0.020544 |  | 248.3832 | -19.3427 | 0 | 0
3.045 | 73.3792 | -20.5477 | 76.2018 | 0.11302 | -0.10883 | 0.030475 | -4.7943 | -8.4675 | -0.0047943 | -0.0084675 | 0.073377 | -0.020552 |  | 248.4566 | -19.3632 | 0 | 0
3.046 | 73.3744 | -20.5562 | 76.1995 | 0.11301 | -0.10882 | 0.030486 | -4.7938 | -8.467 | -0.0047938 | -0.008467 | 0.073372 | -0.02056 |  | 248.53 | -19.3838 | 0 | 0
3.047 | 73.3696 | -20.5647 | 76.1972 | 0.113 | -0.10881 | 0.030498 | -4.7934 | -8.4665 | -0.0047934 | -0.0084665 | 0.073367 | -0.020569 |  | 248.6034 | -19.4043 | 0 | 0
3.048 | 73.3648 | -20.5731 | 76.1948 | 0.113 | -0.1088 | 0.03051 | -4.7929 | -8.466 | -0.0047929 | -0.008466 | 0.073362 | -0.020577 |  | 248.6767 | -19.4249 | 0 | 0
3.049 | 73.36 | -20.5816 | 76.1925 | 0.11299 | -0.10879 | 0.030521 | -4.7924 | -8.4655 | -0.0047924 | -0.0084655 | 0.073358 | -0.020586 |  | 248.7501 | -19.4455 | 0 | 0
3.05 | 73.3552 | -20.5901 | 76.1902 | 0.11298 | -0.10878 | 0.030533 | -4.792 | -8.4649 | -0.004792 | -0.0084649 | 0.073353 | -0.020594 |  | 248.8235 | -19.466 | 0 | 0
3.051 | 73.3505 | -20.5985 | 76.1879 | 0.11298 | -0.10877 | 0.030545 | -4.7915 | -8.4644 | -0.0047915 | -0.0084644 | 0.073348 | -0.020603 |  | 248.8968 | -19.4866 | 0 | 0
3.052 | 73.3457 | -20.607 | 76.1855 | 0.11297 | -0.10876 | 0.030556 | -4.7911 | -8.4639 | -0.0047911 | -0.0084639 | 0.073343 | -0.020611 |  | 248.9702 | -19.5072 | 0 | 0
3.053 | 73.3409 | -20.6155 | 76.1832 | 0.11296 | -0.10875 | 0.030568 | -4.7906 | -8.4634 | -0.0047906 | -0.0084634 | 0.073338 | -0.02062 |  | 249.0435 | -19.5279 | 0 | 0
3.054 | 73.3361 | -20.6239 | 76.1809 | 0.11295 | -0.10874 | 0.030579 | -4.7901 | -8.4629 | -0.0047901 | -0.0084629 | 0.073334 | -0.020628 |  | 249.1168 | -19.5485 | 0 | 0
3.055 | 73.3313 | -20.6324 | 76.1786 | 0.11295 | -0.10873 | 0.030591 | -4.7897 | -8.4624 | -0.0047897 | -0.0084624 | 0.073329 | -0.020637 |  | 249.1902 | -19.5691 | 0 | 0
3.056 | 73.3265 | -20.6409 | 76.1762 | 0.11294 | -0.10872 | 0.030603 | -4.7892 | -8.4619 | -0.0047892 | -0.0084619 | 0.073324 | -0.020645 |  | 249.2635 | -19.5897 | 0 | 0
3.057 | 73.3217 | -20.6493 | 76.1739 | 0.11293 | -0.10871 | 0.030614 | -4.7888 | -8.4614 | -0.0047888 | -0.0084614 | 0.073319 | -0.020654 |  | 249.3368 | -19.6104 | 0 | 0
3.058 | 73.3169 | -20.6578 | 76.1716 | 0.11293 | -0.10869 | 0.030626 | -4.7883 | -8.4608 | -0.0047883 | -0.0084608 | 0.073315 | -0.020662 |  | 249.4101 | -19.631 | 0 | 0
3.059 | 73.3121 | -20.6662 | 76.1693 | 0.11292 | -0.10868 | 0.030637 | -4.7879 | -8.4603 | -0.0047879 | -0.0084603 | 0.07331 | -0.02067 |  | 249.4835 | -19.6517 | 0 | 0
3.06 | 73.3073 | -20.6747 | 76.167 | 0.11291 | -0.10867 | 0.030649 | -4.7874 | -8.4598 | -0.0047874 | -0.0084598 | 0.073305 | -0.020679 |  | 249.5568 | -19.6724 | 0 | 0
3.061 | 73.3026 | -20.6832 | 76.1647 | 0.11291 | -0.10866 | 0.030661 | -4.7869 | -8.4593 | -0.0047869 | -0.0084593 | 0.0733 | -0.020687 |  | 249.6301 | -19.6931 | 0 | 0
3.062 | 73.2978 | -20.6916 | 76.1624 | 0.1129 | -0.10865 | 0.030672 | -4.7865 | -8.4588 | -0.0047865 | -0.0084588 | 0.073295 | -0.020696 |  | 249.7034 | -19.7137 | 0 | 0
3.063 | 73.293 | -20.7001 | 76.1601 | 0.11289 | -0.10864 | 0.030684 | -4.786 | -8.4583 | -0.004786 | -0.0084583 | 0.073291 | -0.020704 |  | 249.7767 | -19.7344 | 0 | 0
3.064 | 73.2882 | -20.7085 | 76.1578 | 0.11289 | -0.10863 | 0.030695 | -4.7856 | -8.4578 | -0.0047856 | -0.0084578 | 0.073286 | -0.020713 |  | 249.85 | -19.7551 | 0 | 0
3.065 | 73.2834 | -20.717 | 76.1554 | 0.11288 | -0.10862 | 0.030707 | -4.7851 | -8.4573 | -0.0047851 | -0.0084573 | 0.073281 | -0.020721 |  | 249.9232 | -19.7759 | 0 | 0
3.066 | 73.2786 | -20.7255 | 76.1531 | 0.11287 | -0.10861 | 0.030719 | -4.7847 | -8.4568 | -0.0047847 | -0.0084568 | 0.073276 | -0.02073 |  | 249.9965 | -19.7966 | 0 | 0
3.067 | 73.2738 | -20.7339 | 76.1508 | 0.11287 | -0.1086 | 0.03073 | -4.7842 | -8.4562 | -0.0047842 | -0.0084562 | 0.073271 | -0.020738 |  | 250.0698 | -19.8173 | 0 | 0
3.068 | 73.2691 | -20.7424 | 76.1485 | 0.11286 | -0.10859 | 0.030742 | -4.7837 | -8.4557 | -0.0047837 | -0.0084557 | 0.073267 | -0.020747 |  | 250.1431 | -19.838 | 0 | 0
3.069 | 73.2643 | -20.7508 | 76.1462 | 0.11285 | -0.10858 | 0.030754 | -4.7833 | -8.4552 | -0.0047833 | -0.0084552 | 0.073262 | -0.020755 |  | 250.2163 | -19.8588 | 0 | 0
3.07 | 73.2595 | -20.7593 | 76.1439 | 0.11284 | -0.10857 | 0.030765 | -4.7828 | -8.4547 | -0.0047828 | -0.0084547 | 0.073257 | -0.020764 |  | 250.2896 | -19.8795 | 0 | 0
3.071 | 73.2547 | -20.7677 | 76.1417 | 0.11284 | -0.10856 | 0.030777 | -4.7824 | -8.4542 | -0.0047824 | -0.0084542 | 0.073252 | -0.020772 |  | 250.3629 | -19.9003 | 0 | 0
3.072 | 73.2499 | -20.7762 | 76.1394 | 0.11283 | -0.10855 | 0.030788 | -4.7819 | -8.4537 | -0.0047819 | -0.0084537 | 0.073248 | -0.02078 |  | 250.4361 | -19.9211 | 0 | 0
3.073 | 73.2451 | -20.7846 | 76.1371 | 0.11282 | -0.10854 | 0.0308 | -4.7815 | -8.4532 | -0.0047815 | -0.0084532 | 0.073243 | -0.020789 |  | 250.5094 | -19.9419 | 0 | 0
3.074 | 73.2404 | -20.7931 | 76.1348 | 0.11282 | -0.10853 | 0.030812 | -4.781 | -8.4527 | -0.004781 | -0.0084527 | 0.073238 | -0.020797 |  | 250.5826 | -19.9626 | 0 | 0
3.075 | 73.2356 | -20.8015 | 76.1325 | 0.11281 | -0.10852 | 0.030823 | -4.7805 | -8.4522 | -0.0047805 | -0.0084522 | 0.073233 | -0.020806 |  | 250.6558 | -19.9834 | 0 | 0
3.076 | 73.2308 | -20.81 | 76.1302 | 0.1128 | -0.10851 | 0.030835 | -4.7801 | -8.4516 | -0.0047801 | -0.0084516 | 0.073228 | -0.020814 |  | 250.7291 | -20.0043 | 0 | 0
3.077 | 73.226 | -20.8185 | 76.1279 | 0.1128 | -0.1085 | 0.030846 | -4.7796 | -8.4511 | -0.0047796 | -0.0084511 | 0.073224 | -0.020823 |  | 250.8023 | -20.0251 | 0 | 0
3.078 | 73.2212 | -20.8269 | 76.1256 | 0.11279 | -0.10849 | 0.030858 | -4.7792 | -8.4506 | -0.0047792 | -0.0084506 | 0.073219 | -0.020831 |  | 250.8755 | -20.0459 | 0 | 0
3.079 | 73.2165 | -20.8354 | 76.1233 | 0.11278 | -0.10848 | 0.03087 | -4.7787 | -8.4501 | -0.0047787 | -0.0084501 | 0.073214 | -0.02084 |  | 250.9487 | -20.0667 | 0 | 0
3.08 | 73.2117 | -20.8438 | 76.1211 | 0.11278 | -0.10847 | 0.030881 | -4.7783 | -8.4496 | -0.0047783 | -0.0084496 | 0.073209 | -0.020848 |  | 251.022 | -20.0876 | 0 | 0
3.081 | 73.2069 | -20.8523 | 76.1188 | 0.11277 | -0.10846 | 0.030893 | -4.7778 | -8.4491 | -0.0047778 | -0.0084491 | 0.073205 | -0.020856 |  | 251.0952 | -20.1084 | 0 | 0
3.082 | 73.2021 | -20.8607 | 76.1165 | 0.11276 | -0.10845 | 0.030904 | -4.7774 | -8.4486 | -0.0047774 | -0.0084486 | 0.0732 | -0.020865 |  | 251.1684 | -20.1293 | 0 | 0
3.083 | 73.1973 | -20.8692 | 76.1142 | 0.11276 | -0.10844 | 0.030916 | -4.7769 | -8.4481 | -0.0047769 | -0.0084481 | 0.073195 | -0.020873 |  | 251.2416 | -20.1501 | 0 | 0
3.084 | 73.1926 | -20.8776 | 76.1119 | 0.11275 | -0.10843 | 0.030927 | -4.7764 | -8.4476 | -0.0047764 | -0.0084476 | 0.07319 | -0.020882 |  | 251.3148 | -20.171 | 0 | 0
3.085 | 73.1878 | -20.886 | 76.1097 | 0.11274 | -0.10842 | 0.030939 | -4.776 | -8.447 | -0.004776 | -0.008447 | 0.073185 | -0.02089 |  | 251.388 | -20.1919 | 0 | 0
3.086 | 73.183 | -20.8945 | 76.1074 | 0.11274 | -0.1084 | 0.030951 | -4.7755 | -8.4465 | -0.0047755 | -0.0084465 | 0.073181 | -0.020899 |  | 251.4611 | -20.2128 | 0 | 0
3.087 | 73.1782 | -20.9029 | 76.1051 | 0.11273 | -0.10839 | 0.030962 | -4.7751 | -8.446 | -0.0047751 | -0.008446 | 0.073176 | -0.020907 |  | 251.5343 | -20.2337 | 0 | 0
3.088 | 73.1735 | -20.9114 | 76.1028 | 0.11272 | -0.10838 | 0.030974 | -4.7746 | -8.4455 | -0.0047746 | -0.0084455 | 0.073171 | -0.020916 |  | 251.6075 | -20.2546 | 0 | 0
3.089 | 73.1687 | -20.9198 | 76.1006 | 0.11272 | -0.10837 | 0.030985 | -4.7742 | -8.445 | -0.0047742 | -0.008445 | 0.073166 | -0.020924 |  | 251.6807 | -20.2755 | 0 | 0
3.09 | 73.1639 | -20.9283 | 76.0983 | 0.11271 | -0.10836 | 0.030997 | -4.7737 | -8.4445 | -0.0047737 | -0.0084445 | 0.073162 | -0.020932 |  | 251.7538 | -20.2964 | 0 | 0
3.091 | 73.1591 | -20.9367 | 76.096 | 0.1127 | -0.10835 | 0.031009 | -4.7733 | -8.444 | -0.0047733 | -0.008444 | 0.073157 | -0.020941 |  | 251.827 | -20.3174 | 0 | 0
3.092 | 73.1544 | -20.9452 | 76.0938 | 0.1127 | -0.10834 | 0.03102 | -4.7728 | -8.4435 | -0.0047728 | -0.0084435 | 0.073152 | -0.020949 |  | 251.9002 | -20.3383 | 0 | 0
3.093 | 73.1496 | -20.9536 | 76.0915 | 0.11269 | -0.10833 | 0.031032 | -4.7724 | -8.443 | -0.0047724 | -0.008443 | 0.073147 | -0.020958 |  | 251.9733 | -20.3592 | 0 | 0
3.094 | 73.1448 | -20.9621 | 76.0892 | 0.11268 | -0.10832 | 0.031043 | -4.7719 | -8.4425 | -0.0047719 | -0.0084425 | 0.073142 | -0.020966 |  | 252.0465 | -20.3802 | 0 | 0
3.095 | 73.1401 | -20.9705 | 76.087 | 0.11268 | -0.10831 | 0.031055 | -4.7715 | -8.4419 | -0.0047715 | -0.0084419 | 0.073138 | -0.020975 |  | 252.1196 | -20.4012 | 0 | 0
3.096 | 73.1353 | -20.9789 | 76.0847 | 0.11267 | -0.1083 | 0.031066 | -4.771 | -8.4414 | -0.004771 | -0.0084414 | 0.073133 | -0.020983 |  | 252.1927 | -20.4221 | 0 | 0
3.097 | 73.1305 | -20.9874 | 76.0825 | 0.11266 | -0.10829 | 0.031078 | -4.7705 | -8.4409 | -0.0047705 | -0.0084409 | 0.073128 | -0.020992 |  | 252.2659 | -20.4431 | 0 | 0
3.098 | 73.1257 | -20.9958 | 76.0802 | 0.11266 | -0.10828 | 0.03109 | -4.7701 | -8.4404 | -0.0047701 | -0.0084404 | 0.073123 | -0.021 |  | 252.339 | -20.4641 | 0 | 0
3.099 | 73.121 | -21.0043 | 76.078 | 0.11265 | -0.10827 | 0.031101 | -4.7696 | -8.4399 | -0.0047696 | -0.0084399 | 0.073119 | -0.021008 |  | 252.4121 | -20.4851 | 0 | 0
3.1 | 73.1162 | -21.0127 | 76.0757 | 0.11264 | -0.10826 | 0.031113 | -4.7692 | -8.4394 | -0.0047692 | -0.0084394 | 0.073114 | -0.021017 |  | 252.4852 | -20.5061 | 0 | 0
3.101 | 73.1114 | -21.0211 | 76.0735 | 0.11264 | -0.10825 | 0.031124 | -4.7687 | -8.4389 | -0.0047687 | -0.0084389 | 0.073109 | -0.021025 |  | 252.5583 | -20.5271 | 0 | 0
3.102 | 73.1067 | -21.0296 | 76.0712 | 0.11263 | -0.10824 | 0.031136 | -4.7683 | -8.4384 | -0.0047683 | -0.0084384 | 0.073104 | -0.021034 |  | 252.6315 | -20.5482 | 0 | 0
3.103 | 73.1019 | -21.038 | 76.069 | 0.11262 | -0.10823 | 0.031147 | -4.7678 | -8.4379 | -0.0047678 | -0.0084379 | 0.0731 | -0.021042 |  | 252.7046 | -20.5692 | 0 | 0
3.104 | 73.0971 | -21.0465 | 76.0667 | 0.11262 | -0.10822 | 0.031159 | -4.7674 | -8.4374 | -0.0047674 | -0.0084374 | 0.073095 | -0.021051 |  | 252.7777 | -20.5902 | 0 | 0
3.105 | 73.0924 | -21.0549 | 76.0645 | 0.11261 | -0.10821 | 0.031171 | -4.7669 | -8.4368 | -0.0047669 | -0.0084368 | 0.07309 | -0.021059 |  | 252.8508 | -20.6113 | 0 | 0
3.106 | 73.0876 | -21.0633 | 76.0622 | 0.1126 | -0.1082 | 0.031182 | -4.7665 | -8.4363 | -0.0047665 | -0.0084363 | 0.073085 | -0.021068 |  | 252.9238 | -20.6324 | 0 | 0
3.107 | 73.0828 | -21.0718 | 76.06 | 0.1126 | -0.10819 | 0.031194 | -4.766 | -8.4358 | -0.004766 | -0.0084358 | 0.07308 | -0.021076 |  | 252.9969 | -20.6534 | 0 | 0
3.108 | 73.0781 | -21.0802 | 76.0577 | 0.11259 | -0.10818 | 0.031205 | -4.7656 | -8.4353 | -0.0047656 | -0.0084353 | 0.073076 | -0.021084 |  | 253.07 | -20.6745 | 0 | 0
3.109 | 73.0733 | -21.0886 | 76.0555 | 0.11258 | -0.10817 | 0.031217 | -4.7651 | -8.4348 | -0.0047651 | -0.0084348 | 0.073071 | -0.021093 |  | 253.1431 | -20.6956 | 0 | 0
3.11 | 73.0685 | -21.0971 | 76.0532 | 0.11258 | -0.10816 | 0.031228 | -4.7647 | -8.4343 | -0.0047647 | -0.0084343 | 0.073066 | -0.021101 |  | 253.2162 | -20.7167 | 0 | 0
3.111 | 73.0638 | -21.1055 | 76.051 | 0.11257 | -0.10815 | 0.03124 | -4.7642 | -8.4338 | -0.0047642 | -0.0084338 | 0.073061 | -0.02111 |  | 253.2892 | -20.7378 | 0 | 0
3.112 | 73.059 | -21.1139 | 76.0488 | 0.11256 | -0.10814 | 0.031252 | -4.7638 | -8.4333 | -0.0047638 | -0.0084333 | 0.073057 | -0.021118 |  | 253.3623 | -20.7589 | 0 | 0
3.113 | 73.0542 | -21.1224 | 76.0465 | 0.11256 | -0.10813 | 0.031263 | -4.7633 | -8.4328 | -0.0047633 | -0.0084328 | 0.073052 | -0.021127 |  | 253.4353 | -20.78 | 0 | 0
3.114 | 73.0495 | -21.1308 | 76.0443 | 0.11255 | -0.10812 | 0.031275 | -4.7629 | -8.4323 | -0.0047629 | -0.0084323 | 0.073047 | -0.021135 |  | 253.5084 | -20.8011 | 0 | 0
3.115 | 73.0447 | -21.1392 | 76.0421 | 0.11254 | -0.10811 | 0.031286 | -4.7624 | -8.4317 | -0.0047624 | -0.0084317 | 0.073042 | -0.021143 |  | 253.5814 | -20.8223 | 0 | 0
3.116 | 73.04 | -21.1477 | 76.0398 | 0.11254 | -0.1081 | 0.031298 | -4.762 | -8.4312 | -0.004762 | -0.0084312 | 0.073038 | -0.021152 |  | 253.6545 | -20.8434 | 0 | 0
3.117 | 73.0352 | -21.1561 | 76.0376 | 0.11253 | -0.10809 | 0.031309 | -4.7615 | -8.4307 | -0.0047615 | -0.0084307 | 0.073033 | -0.02116 |  | 253.7275 | -20.8646 | 0 | 0
3.118 | 73.0304 | -21.1645 | 76.0354 | 0.11252 | -0.10808 | 0.031321 | -4.7611 | -8.4302 | -0.0047611 | -0.0084302 | 0.073028 | -0.021169 |  | 253.8006 | -20.8857 | 0 | 0
3.119 | 73.0257 | -21.173 | 76.0332 | 0.11252 | -0.10807 | 0.031333 | -4.7606 | -8.4297 | -0.0047606 | -0.0084297 | 0.073023 | -0.021177 |  | 253.8736 | -20.9069 | 0 | 0
3.12 | 73.0209 | -21.1814 | 76.0309 | 0.11251 | -0.10806 | 0.031344 | -4.7602 | -8.4292 | -0.0047602 | -0.0084292 | 0.073019 | -0.021186 |  | 253.9466 | -20.9281 | 0 | 0
3.121 | 73.0161 | -21.1898 | 76.0287 | 0.1125 | -0.10805 | 0.031356 | -4.7597 | -8.4287 | -0.0047597 | -0.0084287 | 0.073014 | -0.021194 |  | 254.0196 | -20.9493 | 0 | 0
3.122 | 73.0114 | -21.1982 | 76.0265 | 0.1125 | -0.10804 | 0.031367 | -4.7593 | -8.4282 | -0.0047593 | -0.0084282 | 0.073009 | -0.021202 |  | 254.0926 | -20.9704 | 0 | 0
3.123 | 73.0066 | -21.2067 | 76.0243 | 0.11249 | -0.10803 | 0.031379 | -4.7588 | -8.4277 | -0.0047588 | -0.0084277 | 0.073004 | -0.021211 |  | 254.1656 | -20.9916 | 0 | 0
3.124 | 73.0019 | -21.2151 | 76.0221 | 0.11248 | -0.10802 | 0.03139 | -4.7584 | -8.4272 | -0.0047584 | -0.0084272 | 0.072999 | -0.021219 |  | 254.2387 | -21.0129 | 0 | 0
3.125 | 72.9971 | -21.2235 | 76.0198 | 0.11248 | -0.108 | 0.031402 | -4.7579 | -8.4267 | -0.0047579 | -0.0084267 | 0.072995 | -0.021228 |  | 254.3117 | -21.0341 | 0 | 0
3.126 | 72.9924 | -21.232 | 76.0176 | 0.11247 | -0.10799 | 0.031413 | -4.7575 | -8.4261 | -0.0047575 | -0.0084261 | 0.07299 | -0.021236 |  | 254.3846 | -21.0553 | 0 | 0
3.127 | 72.9876 | -21.2404 | 76.0154 | 0.11246 | -0.10798 | 0.031425 | -4.757 | -8.4256 | -0.004757 | -0.0084256 | 0.072985 | -0.021245 |  | 254.4576 | -21.0765 | 0 | 0
3.128 | 72.9828 | -21.2488 | 76.0132 | 0.11246 | -0.10797 | 0.031437 | -4.7566 | -8.4251 | -0.0047566 | -0.0084251 | 0.07298 | -0.021253 |  | 254.5306 | -21.0978 | 0 | 0
3.129 | 72.9781 | -21.2572 | 76.011 | 0.11245 | -0.10796 | 0.031448 | -4.7561 | -8.4246 | -0.0047561 | -0.0084246 | 0.072976 | -0.021261 |  | 254.6036 | -21.119 | 0 | 0
3.13 | 72.9733 | -21.2657 | 76.0088 | 0.11244 | -0.10795 | 0.03146 | -4.7557 | -8.4241 | -0.0047557 | -0.0084241 | 0.072971 | -0.02127 |  | 254.6766 | -21.1403 | 0 | 0
3.131 | 72.9686 | -21.2741 | 76.0066 | 0.11244 | -0.10794 | 0.031471 | -4.7552 | -8.4236 | -0.0047552 | -0.0084236 | 0.072966 | -0.021278 |  | 254.7495 | -21.1616 | 0 | 0
3.132 | 72.9638 | -21.2825 | 76.0044 | 0.11243 | -0.10793 | 0.031483 | -4.7548 | -8.4231 | -0.0047548 | -0.0084231 | 0.072961 | -0.021287 |  | 254.8225 | -21.1828 | 0 | 0
3.133 | 72.9591 | -21.2909 | 76.0022 | 0.11242 | -0.10792 | 0.031494 | -4.7543 | -8.4226 | -0.0047543 | -0.0084226 | 0.072957 | -0.021295 |  | 254.8955 | -21.2041 | 0 | 0
3.134 | 72.9543 | -21.2994 | 76 | 0.11242 | -0.10791 | 0.031506 | -4.7539 | -8.4221 | -0.0047539 | -0.0084221 | 0.072952 | -0.021304 |  | 254.9684 | -21.2254 | 0 | 0
3.135 | 72.9496 | -21.3078 | 75.9978 | 0.11241 | -0.1079 | 0.031517 | -4.7534 | -8.4216 | -0.0047534 | -0.0084216 | 0.072947 | -0.021312 |  | 255.0414 | -21.2467 | 0 | 0
3.136 | 72.9448 | -21.3162 | 75.9956 | 0.11241 | -0.10789 | 0.031529 | -4.753 | -8.4211 | -0.004753 | -0.0084211 | 0.072942 | -0.02132 |  | 255.1143 | -21.268 | 0 | 0
3.137 | 72.94 | -21.3246 | 75.9934 | 0.1124 | -0.10788 | 0.03154 | -4.7526 | -8.4206 | -0.0047526 | -0.0084206 | 0.072938 | -0.021329 |  | 255.1873 | -21.2894 | 0 | 0
3.138 | 72.9353 | -21.333 | 75.9912 | 0.11239 | -0.10787 | 0.031552 | -4.7521 | -8.42 | -0.0047521 | -0.00842 | 0.072933 | -0.021337 |  | 255.2602 | -21.3107 | 0 | 0
3.139 | 72.9305 | -21.3415 | 75.989 | 0.11239 | -0.10786 | 0.031564 | -4.7517 | -8.4195 | -0.0047517 | -0.0084195 | 0.072928 | -0.021346 |  | 255.3331 | -21.332 | 0 | 0
3.14 | 72.9258 | -21.3499 | 75.9868 | 0.11238 | -0.10785 | 0.031575 | -4.7512 | -8.419 | -0.0047512 | -0.008419 | 0.072923 | -0.021354 |  | 255.4061 | -21.3534 | 0 | 0
3.141 | 72.921 | -21.3583 | 75.9846 | 0.11237 | -0.10784 | 0.031587 | -4.7508 | -8.4185 | -0.0047508 | -0.0084185 | 0.072919 | -0.021363 |  | 255.479 | -21.3747 | 0 | 0
3.142 | 72.9163 | -21.3667 | 75.9824 | 0.11237 | -0.10783 | 0.031598 | -4.7503 | -8.418 | -0.0047503 | -0.008418 | 0.072914 | -0.021371 |  | 255.5519 | -21.3961 | 0 | 0
3.143 | 72.9115 | -21.3751 | 75.9802 | 0.11236 | -0.10782 | 0.03161 | -4.7499 | -8.4175 | -0.0047499 | -0.0084175 | 0.072909 | -0.021379 |  | 255.6248 | -21.4175 | 0 | 0
3.144 | 72.9068 | -21.3835 | 75.978 | 0.11235 | -0.10781 | 0.031621 | -4.7494 | -8.417 | -0.0047494 | -0.008417 | 0.072904 | -0.021388 |  | 255.6977 | -21.4388 | 0 | 0
3.145 | 72.902 | -21.392 | 75.9758 | 0.11235 | -0.1078 | 0.031633 | -4.749 | -8.4165 | -0.004749 | -0.0084165 | 0.0729 | -0.021396 |  | 255.7706 | -21.4602 | 0 | 0
3.146 | 72.8973 | -21.4004 | 75.9736 | 0.11234 | -0.10779 | 0.031644 | -4.7485 | -8.416 | -0.0047485 | -0.008416 | 0.072895 | -0.021405 |  | 255.8435 | -21.4816 | 0 | 0
3.147 | 72.8925 | -21.4088 | 75.9714 | 0.11233 | -0.10778 | 0.031656 | -4.7481 | -8.4155 | -0.0047481 | -0.0084155 | 0.07289 | -0.021413 |  | 255.9164 | -21.503 | 0 | 0
3.148 | 72.8878 | -21.4172 | 75.9693 | 0.11233 | -0.10777 | 0.031667 | -4.7476 | -8.415 | -0.0047476 | -0.008415 | 0.072885 | -0.021421 |  | 255.9893 | -21.5244 | 0 | 0
3.149 | 72.883 | -21.4256 | 75.9671 | 0.11232 | -0.10776 | 0.031679 | -4.7472 | -8.4145 | -0.0047472 | -0.0084145 | 0.072881 | -0.02143 |  | 256.0622 | -21.5459 | 0 | 0
3.15 | 72.8783 | -21.434 | 75.9649 | 0.11231 | -0.10775 | 0.03169 | -4.7467 | -8.4139 | -0.0047467 | -0.0084139 | 0.072876 | -0.021438 |  | 256.1351 | -21.5673 | 0 | 0
3.151 | 72.8735 | -21.4425 | 75.9627 | 0.11231 | -0.10774 | 0.031702 | -4.7463 | -8.4134 | -0.0047463 | -0.0084134 | 0.072871 | -0.021447 |  | 256.208 | -21.5887 | 0 | 0
3.152 | 72.8688 | -21.4509 | 75.9605 | 0.1123 | -0.10773 | 0.031713 | -4.7459 | -8.4129 | -0.0047459 | -0.0084129 | 0.072866 | -0.021455 |  | 256.2808 | -21.6102 | 0 | 0
3.153 | 72.8641 | -21.4593 | 75.9584 | 0.1123 | -0.10772 | 0.031725 | -4.7454 | -8.4124 | -0.0047454 | -0.0084124 | 0.072862 | -0.021463 |  | 256.3537 | -21.6316 | 0 | 0
3.154 | 72.8593 | -21.4677 | 75.9562 | 0.11229 | -0.10771 | 0.031737 | -4.745 | -8.4119 | -0.004745 | -0.0084119 | 0.072857 | -0.021472 |  | 256.4266 | -21.6531 | 0 | 0
3.155 | 72.8546 | -21.4761 | 75.954 | 0.11228 | -0.1077 | 0.031748 | -4.7445 | -8.4114 | -0.0047445 | -0.0084114 | 0.072852 | -0.02148 |  | 256.4994 | -21.6746 | 0 | 0
3.156 | 72.8498 | -21.4845 | 75.9518 | 0.11228 | -0.10769 | 0.03176 | -4.7441 | -8.4109 | -0.0047441 | -0.0084109 | 0.072847 | -0.021489 |  | 256.5723 | -21.6961 | 0 | 0
3.157 | 72.8451 | -21.4929 | 75.9497 | 0.11227 | -0.10768 | 0.031771 | -4.7436 | -8.4104 | -0.0047436 | -0.0084104 | 0.072843 | -0.021497 |  | 256.6451 | -21.7175 | 0 | 0
3.158 | 72.8403 | -21.5013 | 75.9475 | 0.11226 | -0.10767 | 0.031783 | -4.7432 | -8.4099 | -0.0047432 | -0.0084099 | 0.072838 | -0.021506 |  | 256.718 | -21.739 | 0 | 0
3.159 | 72.8356 | -21.5098 | 75.9453 | 0.11226 | -0.10766 | 0.031794 | -4.7427 | -8.4094 | -0.0047427 | -0.0084094 | 0.072833 | -0.021514 |  | 256.7908 | -21.7605 | 0 | 0
3.16 | 72.8308 | -21.5182 | 75.9432 | 0.11225 | -0.10765 | 0.031806 | -4.7423 | -8.4089 | -0.0047423 | -0.0084089 | 0.072828 | -0.021522 |  | 256.8636 | -21.7821 | 0 | 0
3.161 | 72.8261 | -21.5266 | 75.941 | 0.11224 | -0.10764 | 0.031817 | -4.7419 | -8.4084 | -0.0047419 | -0.0084084 | 0.072824 | -0.021531 |  | 256.9365 | -21.8036 | 0 | 0
3.162 | 72.8214 | -21.535 | 75.9388 | 0.11224 | -0.10763 | 0.031829 | -4.7414 | -8.4079 | -0.0047414 | -0.0084079 | 0.072819 | -0.021539 |  | 257.0093 | -21.8251 | 0 | 0
3.163 | 72.8166 | -21.5434 | 75.9367 | 0.11223 | -0.10762 | 0.03184 | -4.741 | -8.4073 | -0.004741 | -0.0084073 | 0.072814 | -0.021548 |  | 257.0821 | -21.8467 | 0 | 0
3.164 | 72.8119 | -21.5518 | 75.9345 | 0.11222 | -0.10761 | 0.031852 | -4.7405 | -8.4068 | -0.0047405 | -0.0084068 | 0.07281 | -0.021556 |  | 257.1549 | -21.8682 | 0 | 0
3.165 | 72.8071 | -21.5602 | 75.9324 | 0.11222 | -0.1076 | 0.031863 | -4.7401 | -8.4063 | -0.0047401 | -0.0084063 | 0.072805 | -0.021564 |  | 257.2277 | -21.8898 | 0 | 0
3.166 | 72.8024 | -21.5686 | 75.9302 | 0.11221 | -0.10759 | 0.031875 | -4.7396 | -8.4058 | -0.0047396 | -0.0084058 | 0.0728 | -0.021573 |  | 257.3005 | -21.9113 | 0 | 0
3.167 | 72.7977 | -21.577 | 75.928 | 0.11221 | -0.10758 | 0.031886 | -4.7392 | -8.4053 | -0.0047392 | -0.0084053 | 0.072795 | -0.021581 |  | 257.3733 | -21.9329 | 0 | 0
3.168 | 72.7929 | -21.5854 | 75.9259 | 0.1122 | -0.10757 | 0.031898 | -4.7388 | -8.4048 | -0.0047388 | -0.0084048 | 0.072791 | -0.02159 |  | 257.4461 | -21.9545 | 0 | 0
3.169 | 72.7882 | -21.5938 | 75.9237 | 0.11219 | -0.10756 | 0.031909 | -4.7383 | -8.4043 | -0.0047383 | -0.0084043 | 0.072786 | -0.021598 |  | 257.5189 | -21.9761 | 0 | 0
3.17 | 72.7834 | -21.6022 | 75.9216 | 0.11219 | -0.10755 | 0.031921 | -4.7379 | -8.4038 | -0.0047379 | -0.0084038 | 0.072781 | -0.021606 |  | 257.5917 | -21.9977 | 0 | 0
3.171 | 72.7787 | -21.6106 | 75.9194 | 0.11218 | -0.10754 | 0.031932 | -4.7374 | -8.4033 | -0.0047374 | -0.0084033 | 0.072776 | -0.021615 |  | 257.6645 | -22.0193 | 0 | 0
3.172 | 72.774 | -21.619 | 75.9173 | 0.11217 | -0.10753 | 0.031944 | -4.737 | -8.4028 | -0.004737 | -0.0084028 | 0.072772 | -0.021623 |  | 257.7373 | -22.0409 | 0 | 0
3.173 | 72.7692 | -21.6274 | 75.9151 | 0.11217 | -0.10752 | 0.031955 | -4.7365 | -8.4023 | -0.0047365 | -0.0084023 | 0.072767 | -0.021632 |  | 257.81 | -22.0625 | 0 | 0
3.174 | 72.7645 | -21.6358 | 75.913 | 0.11216 | -0.10751 | 0.031967 | -4.7361 | -8.4018 | -0.0047361 | -0.0084018 | 0.072762 | -0.02164 |  | 257.8828 | -22.0841 | 0 | 0
3.175 | 72.7598 | -21.6442 | 75.9108 | 0.11215 | -0.1075 | 0.031978 | -4.7357 | -8.4013 | -0.0047357 | -0.0084013 | 0.072757 | -0.021648 |  | 257.9556 | -22.1058 | 0 | 0
3.176 | 72.755 | -21.6526 | 75.9087 | 0.11215 | -0.10749 | 0.03199 | -4.7352 | -8.4008 | -0.0047352 | -0.0084008 | 0.072753 | -0.021657 |  | 258.0283 | -22.1274 | 0 | 0
3.177 | 72.7503 | -21.661 | 75.9066 | 0.11214 | -0.10748 | 0.032001 | -4.7348 | -8.4002 | -0.0047348 | -0.0084002 | 0.072748 | -0.021665 |  | 258.1011 | -22.1491 | 0 | 0
3.178 | 72.7456 | -21.6694 | 75.9044 | 0.11214 | -0.10747 | 0.032013 | -4.7343 | -8.3997 | -0.0047343 | -0.0083997 | 0.072743 | -0.021674 |  | 258.1738 | -22.1707 | 0 | 0
3.179 | 72.7408 | -21.6778 | 75.9023 | 0.11213 | -0.10746 | 0.032024 | -4.7339 | -8.3992 | -0.0047339 | -0.0083992 | 0.072738 | -0.021682 |  | 258.2466 | -22.1924 | 0 | 0
3.18 | 72.7361 | -21.6862 | 75.9001 | 0.11212 | -0.10745 | 0.032036 | -4.7334 | -8.3987 | -0.0047334 | -0.0083987 | 0.072734 | -0.02169 |  | 258.3193 | -22.2141 | 0 | 0
3.181 | 72.7314 | -21.6946 | 75.898 | 0.11212 | -0.10744 | 0.032047 | -4.733 | -8.3982 | -0.004733 | -0.0083982 | 0.072729 | -0.021699 |  | 258.392 | -22.2358 | 0 | 0
3.182 | 72.7266 | -21.703 | 75.8959 | 0.11211 | -0.10743 | 0.032059 | -4.7326 | -8.3977 | -0.0047326 | -0.0083977 | 0.072724 | -0.021707 |  | 258.4648 | -22.2575 | 0 | 0
3.183 | 72.7219 | -21.7114 | 75.8937 | 0.1121 | -0.10742 | 0.03207 | -4.7321 | -8.3972 | -0.0047321 | -0.0083972 | 0.07272 | -0.021716 |  | 258.5375 | -22.2792 | 0 | 0
3.184 | 72.7172 | -21.7198 | 75.8916 | 0.1121 | -0.10741 | 0.032082 | -4.7317 | -8.3967 | -0.0047317 | -0.0083967 | 0.072715 | -0.021724 |  | 258.6102 | -22.3009 | 0 | 0
3.185 | 72.7124 | -21.7282 | 75.8895 | 0.11209 | -0.1074 | 0.032093 | -4.7312 | -8.3962 | -0.0047312 | -0.0083962 | 0.07271 | -0.021732 |  | 258.6829 | -22.3226 | 0 | 0
3.186 | 72.7077 | -21.7366 | 75.8873 | 0.11209 | -0.10739 | 0.032105 | -4.7308 | -8.3957 | -0.0047308 | -0.0083957 | 0.072705 | -0.021741 |  | 258.7556 | -22.3444 | 0 | 0
3.187 | 72.703 | -21.745 | 75.8852 | 0.11208 | -0.10738 | 0.032116 | -4.7304 | -8.3952 | -0.0047304 | -0.0083952 | 0.072701 | -0.021749 |  | 258.8283 | -22.3661 | 0 | 0
3.188 | 72.6982 | -21.7534 | 75.8831 | 0.11207 | -0.10737 | 0.032128 | -4.7299 | -8.3947 | -0.0047299 | -0.0083947 | 0.072696 | -0.021758 |  | 258.901 | -22.3879 | 0 | 0
3.189 | 72.6935 | -21.7618 | 75.881 | 0.11207 | -0.10736 | 0.032139 | -4.7295 | -8.3942 | -0.0047295 | -0.0083942 | 0.072691 | -0.021766 |  | 258.9737 | -22.4096 | 0 | 0
3.19 | 72.6888 | -21.7702 | 75.8788 | 0.11206 | -0.10735 | 0.032151 | -4.729 | -8.3937 | -0.004729 | -0.0083937 | 0.072686 | -0.021774 |  | 259.0464 | -22.4314 | 0 | 0
3.191 | 72.684 | -21.7786 | 75.8767 | 0.11205 | -0.10734 | 0.032162 | -4.7286 | -8.3932 | -0.0047286 | -0.0083932 | 0.072682 | -0.021783 |  | 259.1191 | -22.4532 | 0 | 0
3.192 | 72.6793 | -21.787 | 75.8746 | 0.11205 | -0.10733 | 0.032174 | -4.7282 | -8.3926 | -0.0047282 | -0.0083926 | 0.072677 | -0.021791 |  | 259.1918 | -22.4749 | 0 | 0
3.193 | 72.6746 | -21.7954 | 75.8725 | 0.11204 | -0.10732 | 0.032185 | -4.7277 | -8.3921 | -0.0047277 | -0.0083921 | 0.072672 | -0.0218 |  | 259.2645 | -22.4967 | 0 | 0
3.194 | 72.6699 | -21.8038 | 75.8704 | 0.11204 | -0.10731 | 0.032197 | -4.7273 | -8.3916 | -0.0047273 | -0.0083916 | 0.072667 | -0.021808 |  | 259.3371 | -22.5185 | 0 | 0
3.195 | 72.6651 | -21.8122 | 75.8683 | 0.11203 | -0.1073 | 0.032208 | -4.7268 | -8.3911 | -0.0047268 | -0.0083911 | 0.072663 | -0.021816 |  | 259.4098 | -22.5403 | 0 | 0
3.196 | 72.6604 | -21.8206 | 75.8661 | 0.11202 | -0.10729 | 0.03222 | -4.7264 | -8.3906 | -0.0047264 | -0.0083906 | 0.072658 | -0.021825 |  | 259.4825 | -22.5622 | 0 | 0
3.197 | 72.6557 | -21.829 | 75.864 | 0.11202 | -0.10728 | 0.032231 | -4.726 | -8.3901 | -0.004726 | -0.0083901 | 0.072653 | -0.021833 |  | 259.5551 | -22.584 | 0 | 0
3.198 | 72.651 | -21.8373 | 75.8619 | 0.11201 | -0.10727 | 0.032243 | -4.7255 | -8.3896 | -0.0047255 | -0.0083896 | 0.072649 | -0.021842 |  | 259.6278 | -22.6058 | 0 | 0
3.199 | 72.6462 | -21.8457 | 75.8598 | 0.112 | -0.10726 | 0.032254 | -4.7251 | -8.3891 | -0.0047251 | -0.0083891 | 0.072644 | -0.02185 |  | 259.7004 | -22.6277 | 0 | 0
3.2 | 72.6415 | -21.8541 | 75.8577 | 0.112 | -0.10725 | 0.032266 | -4.7246 | -8.3886 | -0.0047246 | -0.0083886 | 0.072639 | -0.021858 |  | 259.7731 | -22.6495 | 0 | 0
3.201 | 72.6368 | -21.8625 | 75.8556 | 0.11199 | -0.10724 | 0.032277 | -4.7242 | -8.3881 | -0.0047242 | -0.0083881 | 0.072634 | -0.021867 |  | 259.8457 | -22.6714 | 0 | 0
3.202 | 72.6321 | -21.8709 | 75.8535 | 0.11199 | -0.10723 | 0.032289 | -4.7238 | -8.3876 | -0.0047238 | -0.0083876 | 0.07263 | -0.021875 |  | 259.9184 | -22.6932 | 0 | 0
3.203 | 72.6273 | -21.8793 | 75.8514 | 0.11198 | -0.10722 | 0.0323 | -4.7233 | -8.3871 | -0.0047233 | -0.0083871 | 0.072625 | -0.021883 |  | 259.991 | -22.7151 | 0 | 0
3.204 | 72.6226 | -21.8877 | 75.8493 | 0.11197 | -0.10721 | 0.032312 | -4.7229 | -8.3866 | -0.0047229 | -0.0083866 | 0.07262 | -0.021892 |  | 260.0636 | -22.737 | 0 | 0
3.205 | 72.6179 | -21.8961 | 75.8472 | 0.11197 | -0.1072 | 0.032323 | -4.7225 | -8.3861 | -0.0047225 | -0.0083861 | 0.072616 | -0.0219 |  | 260.1362 | -22.7589 | 0 | 0
3.206 | 72.6132 | -21.9044 | 75.8451 | 0.11196 | -0.10719 | 0.032335 | -4.722 | -8.3856 | -0.004722 | -0.0083856 | 0.072611 | -0.021909 |  | 260.2088 | -22.7808 | 0 | 0
3.207 | 72.6084 | -21.9128 | 75.843 | 0.11195 | -0.10718 | 0.032346 | -4.7216 | -8.3851 | -0.0047216 | -0.0083851 | 0.072606 | -0.021917 |  | 260.2815 | -22.8027 | 0 | 0
3.208 | 72.6037 | -21.9212 | 75.8409 | 0.11195 | -0.10717 | 0.032358 | -4.7211 | -8.3845 | -0.0047211 | -0.0083845 | 0.072601 | -0.021925 |  | 260.3541 | -22.8246 | 0 | 0
3.209 | 72.599 | -21.9296 | 75.8388 | 0.11194 | -0.10716 | 0.032369 | -4.7207 | -8.384 | -0.0047207 | -0.008384 | 0.072597 | -0.021934 |  | 260.4267 | -22.8465 | 0 | 0
3.21 | 72.5943 | -21.938 | 75.8367 | 0.11194 | -0.10715 | 0.032381 | -4.7203 | -8.3835 | -0.0047203 | -0.0083835 | 0.072592 | -0.021942 |  | 260.4993 | -22.8685 | 0 | 0
3.211 | 72.5896 | -21.9464 | 75.8346 | 0.11193 | -0.10714 | 0.032392 | -4.7198 | -8.383 | -0.0047198 | -0.008383 | 0.072587 | -0.021951 |  | 260.5719 | -22.8904 | 0 | 0
3.212 | 72.5848 | -21.9547 | 75.8325 | 0.11192 | -0.10713 | 0.032404 | -4.7194 | -8.3825 | -0.0047194 | -0.0083825 | 0.072582 | -0.021959 |  | 260.6444 | -22.9124 | 0 | 0
3.213 | 72.5801 | -21.9631 | 75.8304 | 0.11192 | -0.10712 | 0.032415 | -4.719 | -8.382 | -0.004719 | -0.008382 | 0.072578 | -0.021967 |  | 260.717 | -22.9343 | 0 | 0
3.214 | 72.5754 | -21.9715 | 75.8283 | 0.11191 | -0.10711 | 0.032427 | -4.7185 | -8.3815 | -0.0047185 | -0.0083815 | 0.072573 | -0.021976 |  | 260.7896 | -22.9563 | 0 | 0
3.215 | 72.5707 | -21.9799 | 75.8262 | 0.11191 | -0.1071 | 0.032438 | -4.7181 | -8.381 | -0.0047181 | -0.008381 | 0.072568 | -0.021984 |  | 260.8622 | -22.9783 | 0 | 0
3.216 | 72.566 | -21.9883 | 75.8242 | 0.1119 | -0.10709 | 0.03245 | -4.7176 | -8.3805 | -0.0047176 | -0.0083805 | 0.072564 | -0.021992 |  | 260.9347 | -23.0002 | 0 | 0
3.217 | 72.5612 | -21.9967 | 75.8221 | 0.11189 | -0.10708 | 0.032461 | -4.7172 | -8.38 | -0.0047172 | -0.00838 | 0.072559 | -0.022001 |  | 261.0073 | -23.0222 | 0 | 0
3.218 | 72.5565 | -22.005 | 75.82 | 0.11189 | -0.10707 | 0.032473 | -4.7168 | -8.3795 | -0.0047168 | -0.0083795 | 0.072554 | -0.022009 |  | 261.0799 | -23.0442 | 0 | 0
3.219 | 72.5518 | -22.0134 | 75.8179 | 0.11188 | -0.10706 | 0.032484 | -4.7163 | -8.379 | -0.0047163 | -0.008379 | 0.072549 | -0.022018 |  | 261.1524 | -23.0662 | 0 | 0
3.22 | 72.5471 | -22.0218 | 75.8158 | 0.11187 | -0.10705 | 0.032496 | -4.7159 | -8.3785 | -0.0047159 | -0.0083785 | 0.072545 | -0.022026 |  | 261.225 | -23.0883 | 0 | 0
3.221 | 72.5424 | -22.0302 | 75.8138 | 0.11187 | -0.10704 | 0.032507 | -4.7155 | -8.378 | -0.0047155 | -0.008378 | 0.07254 | -0.022034 |  | 261.2975 | -23.1103 | 0 | 0
3.222 | 72.5377 | -22.0386 | 75.8117 | 0.11186 | -0.10703 | 0.032518 | -4.715 | -8.3775 | -0.004715 | -0.0083775 | 0.072535 | -0.022043 |  | 261.3701 | -23.1323 | 0 | 0
3.223 | 72.5329 | -22.0469 | 75.8096 | 0.11186 | -0.10702 | 0.03253 | -4.7146 | -8.377 | -0.0047146 | -0.008377 | 0.072531 | -0.022051 |  | 261.4426 | -23.1544 | 0 | 0
3.224 | 72.5282 | -22.0553 | 75.8075 | 0.11185 | -0.10701 | 0.032541 | -4.7142 | -8.3765 | -0.0047142 | -0.0083765 | 0.072526 | -0.022059 |  | 261.5151 | -23.1764 | 0 | 0
3.225 | 72.5235 | -22.0637 | 75.8055 | 0.11184 | -0.107 | 0.032553 | -4.7137 | -8.376 | -0.0047137 | -0.008376 | 0.072521 | -0.022068 |  | 261.5876 | -23.1985 | 0 | 0
3.226 | 72.5188 | -22.0721 | 75.8034 | 0.11184 | -0.10699 | 0.032564 | -4.7133 | -8.3754 | -0.0047133 | -0.0083754 | 0.072516 | -0.022076 |  | 261.6602 | -23.2205 | 0 | 0
3.227 | 72.5141 | -22.0804 | 75.8013 | 0.11183 | -0.10698 | 0.032576 | -4.7129 | -8.3749 | -0.0047129 | -0.0083749 | 0.072512 | -0.022085 |  | 261.7327 | -23.2426 | 0 | 0
3.228 | 72.5094 | -22.0888 | 75.7992 | 0.11183 | -0.10697 | 0.032587 | -4.7124 | -8.3744 | -0.0047124 | -0.0083744 | 0.072507 | -0.022093 |  | 261.8052 | -23.2647 | 0 | 0
3.229 | 72.5047 | -22.0972 | 75.7972 | 0.11182 | -0.10696 | 0.032599 | -4.712 | -8.3739 | -0.004712 | -0.0083739 | 0.072502 | -0.022101 |  | 261.8777 | -23.2868 | 0 | 0
3.23 | 72.5 | -22.1056 | 75.7951 | 0.11181 | -0.10695 | 0.03261 | -4.7116 | -8.3734 | -0.0047116 | -0.0083734 | 0.072498 | -0.02211 |  | 261.9502 | -23.3089 | 0 | 0
3.231 | 72.4952 | -22.1139 | 75.793 | 0.11181 | -0.10694 | 0.032622 | -4.7111 | -8.3729 | -0.0047111 | -0.0083729 | 0.072493 | -0.022118 |  | 262.0227 | -23.331 | 0 | 0
3.232 | 72.4905 | -22.1223 | 75.791 | 0.1118 | -0.10693 | 0.032633 | -4.7107 | -8.3724 | -0.0047107 | -0.0083724 | 0.072488 | -0.022126 |  | 262.0952 | -23.3531 | 0 | 0
3.233 | 72.4858 | -22.1307 | 75.7889 | 0.1118 | -0.10692 | 0.032645 | -4.7102 | -8.3719 | -0.0047102 | -0.0083719 | 0.072483 | -0.022135 |  | 262.1677 | -23.3753 | 0 | 0
3.234 | 72.4811 | -22.139 | 75.7869 | 0.11179 | -0.10691 | 0.032656 | -4.7098 | -8.3714 | -0.0047098 | -0.0083714 | 0.072479 | -0.022143 |  | 262.2402 | -23.3974 | 0 | 0
3.235 | 72.4764 | -22.1474 | 75.7848 | 0.11178 | -0.1069 | 0.032668 | -4.7094 | -8.3709 | -0.0047094 | -0.0083709 | 0.072474 | -0.022152 |  | 262.3126 | -23.4195 | 0 | 0
3.236 | 72.4717 | -22.1558 | 75.7827 | 0.11178 | -0.10689 | 0.032679 | -4.7089 | -8.3704 | -0.0047089 | -0.0083704 | 0.072469 | -0.02216 |  | 262.3851 | -23.4417 | 0 | 0
3.237 | 72.467 | -22.1642 | 75.7807 | 0.11177 | -0.10688 | 0.03269 | -4.7085 | -8.3699 | -0.0047085 | -0.0083699 | 0.072465 | -0.022168 |  | 262.4576 | -23.4638 | 0 | 0
3.238 | 72.4623 | -22.1725 | 75.7786 | 0.11176 | -0.10687 | 0.032702 | -4.7081 | -8.3694 | -0.0047081 | -0.0083694 | 0.07246 | -0.022177 |  | 262.5301 | -23.486 | 0 | 0
3.239 | 72.4576 | -22.1809 | 75.7766 | 0.11176 | -0.10686 | 0.032713 | -4.7076 | -8.3689 | -0.0047076 | -0.0083689 | 0.072455 | -0.022185 |  | 262.6025 | -23.5082 | 0 | 0
3.24 | 72.4529 | -22.1893 | 75.7745 | 0.11175 | -0.10685 | 0.032725 | -4.7072 | -8.3684 | -0.0047072 | -0.0083684 | 0.072451 | -0.022193 |  | 262.675 | -23.5304 | 0 | 0
3.241 | 72.4481 | -22.1976 | 75.7725 | 0.11175 | -0.10684 | 0.032736 | -4.7068 | -8.3679 | -0.0047068 | -0.0083679 | 0.072446 | -0.022202 |  | 262.7474 | -23.5526 | 0 | 0
3.242 | 72.4434 | -22.206 | 75.7704 | 0.11174 | -0.10683 | 0.032748 | -4.7063 | -8.3674 | -0.0047063 | -0.0083674 | 0.072441 | -0.02221 |  | 262.8199 | -23.5748 | 0 | 0
3.243 | 72.4387 | -22.2144 | 75.7684 | 0.11173 | -0.10682 | 0.032759 | -4.7059 | -8.3669 | -0.0047059 | -0.0083669 | 0.072436 | -0.022219 |  | 262.8923 | -23.597 | 0 | 0
3.244 | 72.434 | -22.2227 | 75.7663 | 0.11173 | -0.10681 | 0.032771 | -4.7055 | -8.3664 | -0.0047055 | -0.0083664 | 0.072432 | -0.022227 |  | 262.9647 | -23.6192 | 0 | 0
3.245 | 72.4293 | -22.2311 | 75.7643 | 0.11172 | -0.1068 | 0.032782 | -4.705 | -8.3659 | -0.004705 | -0.0083659 | 0.072427 | -0.022235 |  | 263.0372 | -23.6414 | 0 | 0
3.246 | 72.4246 | -22.2395 | 75.7623 | 0.11172 | -0.10679 | 0.032794 | -4.7046 | -8.3654 | -0.0047046 | -0.0083654 | 0.072422 | -0.022244 |  | 263.1096 | -23.6637 | 0 | 0
3.247 | 72.4199 | -22.2478 | 75.7602 | 0.11171 | -0.10678 | 0.032805 | -4.7042 | -8.3648 | -0.0047042 | -0.0083648 | 0.072418 | -0.022252 |  | 263.182 | -23.6859 | 0 | 0
3.248 | 72.4152 | -22.2562 | 75.7582 | 0.1117 | -0.10678 | 0.032816 | -4.7038 | -8.3643 | -0.0047038 | -0.0083643 | 0.072413 | -0.02226 |  | 263.2544 | -23.7082 | 0 | 0
3.249 | 72.4105 | -22.2646 | 75.7561 | 0.1117 | -0.10677 | 0.032828 | -4.7033 | -8.3638 | -0.0047033 | -0.0083638 | 0.072408 | -0.022269 |  | 263.3269 | -23.7304 | 0 | 0
3.25 | 72.4058 | -22.2729 | 75.7541 | 0.11169 | -0.10676 | 0.032839 | -4.7029 | -8.3633 | -0.0047029 | -0.0083633 | 0.072403 | -0.022277 |  | 263.3993 | -23.7527 | 0 | 0
3.251 | 72.4011 | -22.2813 | 75.7521 | 0.11169 | -0.10675 | 0.032851 | -4.7025 | -8.3628 | -0.0047025 | -0.0083628 | 0.072399 | -0.022285 |  | 263.4717 | -23.775 | 0 | 0
3.252 | 72.3964 | -22.2897 | 75.75 | 0.11168 | -0.10674 | 0.032862 | -4.702 | -8.3623 | -0.004702 | -0.0083623 | 0.072394 | -0.022294 |  | 263.5441 | -23.7973 | 0 | 0
3.253 | 72.3917 | -22.298 | 75.748 | 0.11167 | -0.10673 | 0.032874 | -4.7016 | -8.3618 | -0.0047016 | -0.0083618 | 0.072389 | -0.022302 |  | 263.6165 | -23.8195 | 0 | 0
3.254 | 72.387 | -22.3064 | 75.746 | 0.11167 | -0.10672 | 0.032885 | -4.7012 | -8.3613 | -0.0047012 | -0.0083613 | 0.072385 | -0.022311 |  | 263.6888 | -23.8418 | 0 | 0
3.255 | 72.3823 | -22.3147 | 75.7439 | 0.11166 | -0.10671 | 0.032897 | -4.7007 | -8.3608 | -0.0047007 | -0.0083608 | 0.07238 | -0.022319 |  | 263.7612 | -23.8642 | 0 | 0
3.256 | 72.3776 | -22.3231 | 75.7419 | 0.11166 | -0.1067 | 0.032908 | -4.7003 | -8.3603 | -0.0047003 | -0.0083603 | 0.072375 | -0.022327 |  | 263.8336 | -23.8865 | 0 | 0
3.257 | 72.3729 | -22.3315 | 75.7399 | 0.11165 | -0.10669 | 0.032919 | -4.6999 | -8.3598 | -0.0046999 | -0.0083598 | 0.072371 | -0.022336 |  | 263.906 | -23.9088 | 0 | 0
3.258 | 72.3682 | -22.3398 | 75.7379 | 0.11164 | -0.10668 | 0.032931 | -4.6994 | -8.3593 | -0.0046994 | -0.0083593 | 0.072366 | -0.022344 |  | 263.9784 | -23.9311 | 0 | 0
3.259 | 72.3635 | -22.3482 | 75.7358 | 0.11164 | -0.10667 | 0.032942 | -4.699 | -8.3588 | -0.004699 | -0.0083588 | 0.072361 | -0.022352 |  | 264.0507 | -23.9535 | 0 | 0
3.26 | 72.3588 | -22.3565 | 75.7338 | 0.11163 | -0.10666 | 0.032954 | -4.6986 | -8.3583 | -0.0046986 | -0.0083583 | 0.072356 | -0.022361 |  | 264.1231 | -23.9758 | 0 | 0
3.261 | 72.3541 | -22.3649 | 75.7318 | 0.11163 | -0.10665 | 0.032965 | -4.6981 | -8.3578 | -0.0046981 | -0.0083578 | 0.072352 | -0.022369 |  | 264.1954 | -23.9982 | 0 | 0
3.262 | 72.3494 | -22.3733 | 75.7298 | 0.11162 | -0.10664 | 0.032977 | -4.6977 | -8.3573 | -0.0046977 | -0.0083573 | 0.072347 | -0.022377 |  | 264.2678 | -24.0206 | 0 | 0
3.263 | 72.3447 | -22.3816 | 75.7278 | 0.11161 | -0.10663 | 0.032988 | -4.6973 | -8.3568 | -0.0046973 | -0.0083568 | 0.072342 | -0.022386 |  | 264.3401 | -24.0429 | 0 | 0
3.264 | 72.34 | -22.39 | 75.7257 | 0.11161 | -0.10662 | 0.033 | -4.6969 | -8.3563 | -0.0046969 | -0.0083563 | 0.072338 | -0.022394 |  | 264.4125 | -24.0653 | 0 | 0
3.265 | 72.3353 | -22.3983 | 75.7237 | 0.1116 | -0.10661 | 0.033011 | -4.6964 | -8.3558 | -0.0046964 | -0.0083558 | 0.072333 | -0.022403 |  | 264.4848 | -24.0877 | 0 | 0
3.266 | 72.3306 | -22.4067 | 75.7217 | 0.1116 | -0.1066 | 0.033022 | -4.696 | -8.3553 | -0.004696 | -0.0083553 | 0.072328 | -0.022411 |  | 264.5572 | -24.1101 | 0 | 0
3.267 | 72.3259 | -22.415 | 75.7197 | 0.11159 | -0.10659 | 0.033034 | -4.6956 | -8.3548 | -0.0046956 | -0.0083548 | 0.072324 | -0.022419 |  | 264.6295 | -24.1325 | 0 | 0
3.268 | 72.3212 | -22.4234 | 75.7177 | 0.11158 | -0.10658 | 0.033045 | -4.6951 | -8.3543 | -0.0046951 | -0.0083543 | 0.072319 | -0.022428 |  | 264.7018 | -24.155 | 0 | 0
3.269 | 72.3165 | -22.4317 | 75.7157 | 0.11158 | -0.10657 | 0.033057 | -4.6947 | -8.3538 | -0.0046947 | -0.0083538 | 0.072314 | -0.022436 |  | 264.7741 | -24.1774 | 0 | 0
3.27 | 72.3118 | -22.4401 | 75.7137 | 0.11157 | -0.10656 | 0.033068 | -4.6943 | -8.3533 | -0.0046943 | -0.0083533 | 0.072309 | -0.022444 |  | 264.8464 | -24.1998 | 0 | 0
3.271 | 72.3071 | -22.4485 | 75.7117 | 0.11157 | -0.10655 | 0.03308 | -4.6938 | -8.3527 | -0.0046938 | -0.0083527 | 0.072305 | -0.022453 |  | 264.9187 | -24.2223 | 0 | 0
3.272 | 72.3024 | -22.4568 | 75.7096 | 0.11156 | -0.10654 | 0.033091 | -4.6934 | -8.3522 | -0.0046934 | -0.0083522 | 0.0723 | -0.022461 |  | 264.9911 | -24.2447 | 0 | 0
3.273 | 72.2977 | -22.4652 | 75.7076 | 0.11156 | -0.10653 | 0.033102 | -4.693 | -8.3517 | -0.004693 | -0.0083517 | 0.072295 | -0.022469 |  | 265.0634 | -24.2672 | 0 | 0
3.274 | 72.2931 | -22.4735 | 75.7056 | 0.11155 | -0.10652 | 0.033114 | -4.6926 | -8.3512 | -0.0046926 | -0.0083512 | 0.072291 | -0.022478 |  | 265.1356 | -24.2896 | 0 | 0
3.275 | 72.2884 | -22.4819 | 75.7036 | 0.11154 | -0.10651 | 0.033125 | -4.6921 | -8.3507 | -0.0046921 | -0.0083507 | 0.072286 | -0.022486 |  | 265.2079 | -24.3121 | 0 | 0
3.276 | 72.2837 | -22.4902 | 75.7016 | 0.11154 | -0.1065 | 0.033137 | -4.6917 | -8.3502 | -0.0046917 | -0.0083502 | 0.072281 | -0.022494 |  | 265.2802 | -24.3346 | 0 | 0
3.277 | 72.279 | -22.4986 | 75.6996 | 0.11153 | -0.10649 | 0.033148 | -4.6913 | -8.3497 | -0.0046913 | -0.0083497 | 0.072277 | -0.022503 |  | 265.3525 | -24.3571 | 0 | 0
3.278 | 72.2743 | -22.5069 | 75.6976 | 0.11153 | -0.10648 | 0.03316 | -4.6908 | -8.3492 | -0.0046908 | -0.0083492 | 0.072272 | -0.022511 |  | 265.4248 | -24.3796 | 0 | 0
3.279 | 72.2696 | -22.5153 | 75.6956 | 0.11152 | -0.10647 | 0.033171 | -4.6904 | -8.3487 | -0.0046904 | -0.0083487 | 0.072267 | -0.022519 |  | 265.4971 | -24.4021 | 0 | 0
3.28 | 72.2649 | -22.5236 | 75.6937 | 0.11151 | -0.10646 | 0.033182 | -4.69 | -8.3482 | -0.00469 | -0.0083482 | 0.072263 | -0.022528 |  | 265.5693 | -24.4246 | 0 | 0
3.281 | 72.2602 | -22.532 | 75.6917 | 0.11151 | -0.10645 | 0.033194 | -4.6896 | -8.3477 | -0.0046896 | -0.0083477 | 0.072258 | -0.022536 |  | 265.6416 | -24.4472 | 0 | 0
3.282 | 72.2555 | -22.5403 | 75.6897 | 0.1115 | -0.10644 | 0.033205 | -4.6891 | -8.3472 | -0.0046891 | -0.0083472 | 0.072253 | -0.022544 |  | 265.7138 | -24.4697 | 0 | 0
3.283 | 72.2508 | -22.5487 | 75.6877 | 0.1115 | -0.10643 | 0.033217 | -4.6887 | -8.3467 | -0.0046887 | -0.0083467 | 0.072248 | -0.022553 |  | 265.7861 | -24.4922 | 0 | 0
3.284 | 72.2461 | -22.557 | 75.6857 | 0.11149 | -0.10642 | 0.033228 | -4.6883 | -8.3462 | -0.0046883 | -0.0083462 | 0.072244 | -0.022561 |  | 265.8583 | -24.5148 | 0 | 0
3.285 | 72.2415 | -22.5653 | 75.6837 | 0.11148 | -0.10641 | 0.03324 | -4.6879 | -8.3457 | -0.0046879 | -0.0083457 | 0.072239 | -0.02257 |  | 265.9306 | -24.5374 | 0 | 0
3.286 | 72.2368 | -22.5737 | 75.6817 | 0.11148 | -0.1064 | 0.033251 | -4.6874 | -8.3452 | -0.0046874 | -0.0083452 | 0.072234 | -0.022578 |  | 266.0028 | -24.5599 | 0 | 0
3.287 | 72.2321 | -22.582 | 75.6797 | 0.11147 | -0.10639 | 0.033262 | -4.687 | -8.3447 | -0.004687 | -0.0083447 | 0.07223 | -0.022586 |  | 266.0751 | -24.5825 | 0 | 0
3.288 | 72.2274 | -22.5904 | 75.6778 | 0.11147 | -0.10639 | 0.033274 | -4.6866 | -8.3442 | -0.0046866 | -0.0083442 | 0.072225 | -0.022595 |  | 266.1473 | -24.6051 | 0 | 0
3.289 | 72.2227 | -22.5987 | 75.6758 | 0.11146 | -0.10638 | 0.033285 | -4.6861 | -8.3437 | -0.0046861 | -0.0083437 | 0.07222 | -0.022603 |  | 266.2195 | -24.6277 | 0 | 0
3.29 | 72.218 | -22.6071 | 75.6738 | 0.11146 | -0.10637 | 0.033297 | -4.6857 | -8.3432 | -0.0046857 | -0.0083432 | 0.072216 | -0.022611 |  | 266.2917 | -24.6503 | 0 | 0
3.291 | 72.2133 | -22.6154 | 75.6718 | 0.11145 | -0.10636 | 0.033308 | -4.6853 | -8.3427 | -0.0046853 | -0.0083427 | 0.072211 | -0.02262 |  | 266.364 | -24.6729 | 0 | 0
3.292 | 72.2087 | -22.6238 | 75.6698 | 0.11144 | -0.10635 | 0.033319 | -4.6849 | -8.3422 | -0.0046849 | -0.0083422 | 0.072206 | -0.022628 |  | 266.4362 | -24.6955 | 0 | 0
3.293 | 72.204 | -22.6321 | 75.6679 | 0.11144 | -0.10634 | 0.033331 | -4.6844 | -8.3417 | -0.0046844 | -0.0083417 | 0.072202 | -0.022636 |  | 266.5084 | -24.7181 | 0 | 0
3.294 | 72.1993 | -22.6404 | 75.6659 | 0.11143 | -0.10633 | 0.033342 | -4.684 | -8.3412 | -0.004684 | -0.0083412 | 0.072197 | -0.022645 |  | 266.5806 | -24.7408 | 0 | 0
3.295 | 72.1946 | -22.6488 | 75.6639 | 0.11143 | -0.10632 | 0.033354 | -4.6836 | -8.3407 | -0.0046836 | -0.0083407 | 0.072192 | -0.022653 |  | 266.6528 | -24.7634 | 0 | 0
3.296 | 72.1899 | -22.6571 | 75.6619 | 0.11142 | -0.10631 | 0.033365 | -4.6832 | -8.3402 | -0.0046832 | -0.0083402 | 0.072188 | -0.022661 |  | 266.725 | -24.7861 | 0 | 0
3.297 | 72.1852 | -22.6655 | 75.66 | 0.11141 | -0.1063 | 0.033377 | -4.6827 | -8.3397 | -0.0046827 | -0.0083397 | 0.072183 | -0.02267 |  | 266.7971 | -24.8087 | 0 | 0
3.298 | 72.1805 | -22.6738 | 75.658 | 0.11141 | -0.10629 | 0.033388 | -4.6823 | -8.3392 | -0.0046823 | -0.0083392 | 0.072178 | -0.022678 |  | 266.8693 | -24.8314 | 0 | 0
3.299 | 72.1759 | -22.6821 | 75.656 | 0.1114 | -0.10628 | 0.033399 | -4.6819 | -8.3387 | -0.0046819 | -0.0083387 | 0.072174 | -0.022686 |  | 266.9415 | -24.8541 | 0 | 0
3.3 | 72.1712 | -22.6905 | 75.6541 | 0.1114 | -0.10627 | 0.033411 | -4.6815 | -8.3382 | -0.0046815 | -0.0083382 | 0.072169 | -0.022695 |  | 267.0137 | -24.8768 | 0 | 0
3.301 | 72.1665 | -22.6988 | 75.6521 | 0.11139 | -0.10626 | 0.033422 | -4.681 | -8.3377 | -0.004681 | -0.0083377 | 0.072164 | -0.022703 |  | 267.0859 | -24.8995 | 0 | 0
3.302 | 72.1618 | -22.7072 | 75.6501 | 0.11139 | -0.10625 | 0.033434 | -4.6806 | -8.3372 | -0.0046806 | -0.0083372 | 0.072159 | -0.022711 |  | 267.158 | -24.9222 | 0 | 0
3.303 | 72.1571 | -22.7155 | 75.6482 | 0.11138 | -0.10624 | 0.033445 | -4.6802 | -8.3367 | -0.0046802 | -0.0083367 | 0.072155 | -0.02272 |  | 267.2302 | -24.9449 | 0 | 0
3.304 | 72.1525 | -22.7238 | 75.6462 | 0.11137 | -0.10623 | 0.033456 | -4.6798 | -8.3361 | -0.0046798 | -0.0083361 | 0.07215 | -0.022728 |  | 267.3023 | -24.9676 | 0 | 0
3.305 | 72.1478 | -22.7322 | 75.6443 | 0.11137 | -0.10622 | 0.033468 | -4.6793 | -8.3356 | -0.0046793 | -0.0083356 | 0.072145 | -0.022736 |  | 267.3745 | -24.9903 | 0 | 0
3.306 | 72.1431 | -22.7405 | 75.6423 | 0.11136 | -0.10621 | 0.033479 | -4.6789 | -8.3351 | -0.0046789 | -0.0083351 | 0.072141 | -0.022745 |  | 267.4466 | -25.0131 | 0 | 0
3.307 | 72.1384 | -22.7488 | 75.6403 | 0.11136 | -0.1062 | 0.033491 | -4.6785 | -8.3346 | -0.0046785 | -0.0083346 | 0.072136 | -0.022753 |  | 267.5188 | -25.0358 | 0 | 0
3.308 | 72.1337 | -22.7572 | 75.6384 | 0.11135 | -0.10619 | 0.033502 | -4.6781 | -8.3341 | -0.0046781 | -0.0083341 | 0.072131 | -0.022761 |  | 267.5909 | -25.0586 | 0 | 0
3.309 | 72.1291 | -22.7655 | 75.6364 | 0.11135 | -0.10618 | 0.033513 | -4.6776 | -8.3336 | -0.0046776 | -0.0083336 | 0.072127 | -0.02277 |  | 267.663 | -25.0813 | 0 | 0
3.31 | 72.1244 | -22.7738 | 75.6345 | 0.11134 | -0.10617 | 0.033525 | -4.6772 | -8.3331 | -0.0046772 | -0.0083331 | 0.072122 | -0.022778 |  | 267.7352 | -25.1041 | 0 | 0
3.311 | 72.1197 | -22.7822 | 75.6325 | 0.11133 | -0.10616 | 0.033536 | -4.6768 | -8.3326 | -0.0046768 | -0.0083326 | 0.072117 | -0.022786 |  | 267.8073 | -25.1269 | 0 | 0
3.312 | 72.115 | -22.7905 | 75.6306 | 0.11133 | -0.10615 | 0.033548 | -4.6764 | -8.3321 | -0.0046764 | -0.0083321 | 0.072113 | -0.022795 |  | 267.8794 | -25.1497 | 0 | 0
3.313 | 72.1104 | -22.7988 | 75.6286 | 0.11132 | -0.10614 | 0.033559 | -4.6759 | -8.3316 | -0.0046759 | -0.0083316 | 0.072108 | -0.022803 |  | 267.9515 | -25.1725 | 0 | 0
3.314 | 72.1057 | -22.8072 | 75.6267 | 0.11132 | -0.10613 | 0.03357 | -4.6755 | -8.3311 | -0.0046755 | -0.0083311 | 0.072103 | -0.022811 |  | 268.0236 | -25.1953 | 0 | 0
3.315 | 72.101 | -22.8155 | 75.6247 | 0.11131 | -0.10612 | 0.033582 | -4.6751 | -8.3306 | -0.0046751 | -0.0083306 | 0.072099 | -0.02282 |  | 268.0957 | -25.2181 | 0 | 0
3.316 | 72.0963 | -22.8238 | 75.6228 | 0.11131 | -0.10612 | 0.033593 | -4.6747 | -8.3301 | -0.0046747 | -0.0083301 | 0.072094 | -0.022828 |  | 268.1678 | -25.2409 | 0 | 0
3.317 | 72.0917 | -22.8322 | 75.6209 | 0.1113 | -0.10611 | 0.033605 | -4.6742 | -8.3296 | -0.0046742 | -0.0083296 | 0.072089 | -0.022836 |  | 268.2399 | -25.2637 | 0 | 0
3.318 | 72.087 | -22.8405 | 75.6189 | 0.11129 | -0.1061 | 0.033616 | -4.6738 | -8.3291 | -0.0046738 | -0.0083291 | 0.072085 | -0.022845 |  | 268.312 | -25.2866 | 0 | 0
3.319 | 72.0823 | -22.8488 | 75.617 | 0.11129 | -0.10609 | 0.033627 | -4.6734 | -8.3286 | -0.0046734 | -0.0083286 | 0.07208 | -0.022853 |  | 268.3841 | -25.3094 | 0 | 0
3.32 | 72.0776 | -22.8571 | 75.615 | 0.11128 | -0.10608 | 0.033639 | -4.673 | -8.3281 | -0.004673 | -0.0083281 | 0.072075 | -0.022861 |  | 268.4562 | -25.3323 | 0 | 0
3.321 | 72.073 | -22.8655 | 75.6131 | 0.11128 | -0.10607 | 0.03365 | -4.6726 | -8.3276 | -0.0046726 | -0.0083276 | 0.072071 | -0.02287 |  | 268.5282 | -25.3551 | 0 | 0
3.322 | 72.0683 | -22.8738 | 75.6112 | 0.11127 | -0.10606 | 0.033662 | -4.6721 | -8.3271 | -0.0046721 | -0.0083271 | 0.072066 | -0.022878 |  | 268.6003 | -25.378 | 0 | 0
3.323 | 72.0636 | -22.8821 | 75.6092 | 0.11127 | -0.10605 | 0.033673 | -4.6717 | -8.3266 | -0.0046717 | -0.0083266 | 0.072061 | -0.022886 |  | 268.6724 | -25.4009 | 0 | 0
3.324 | 72.0589 | -22.8905 | 75.6073 | 0.11126 | -0.10604 | 0.033684 | -4.6713 | -8.3261 | -0.0046713 | -0.0083261 | 0.072057 | -0.022895 |  | 268.7444 | -25.4238 | 0 | 0
3.325 | 72.0543 | -22.8988 | 75.6054 | 0.11125 | -0.10603 | 0.033696 | -4.6709 | -8.3256 | -0.0046709 | -0.0083256 | 0.072052 | -0.022903 |  | 268.8165 | -25.4466 | 0 | 0
3.326 | 72.0496 | -22.9071 | 75.6034 | 0.11125 | -0.10602 | 0.033707 | -4.6704 | -8.3251 | -0.0046704 | -0.0083251 | 0.072047 | -0.022911 |  | 268.8886 | -25.4695 | 0 | 0
3.327 | 72.0449 | -22.9154 | 75.6015 | 0.11124 | -0.10601 | 0.033719 | -4.67 | -8.3246 | -0.00467 | -0.0083246 | 0.072043 | -0.02292 |  | 268.9606 | -25.4925 | 0 | 0
3.328 | 72.0403 | -22.9238 | 75.5996 | 0.11124 | -0.106 | 0.03373 | -4.6696 | -8.3241 | -0.0046696 | -0.0083241 | 0.072038 | -0.022928 |  | 269.0326 | -25.5154 | 0 | 0
3.329 | 72.0356 | -22.9321 | 75.5977 | 0.11123 | -0.10599 | 0.033741 | -4.6692 | -8.3236 | -0.0046692 | -0.0083236 | 0.072033 | -0.022936 |  | 269.1047 | -25.5383 | 0 | 0
3.33 | 72.0309 | -22.9404 | 75.5957 | 0.11123 | -0.10598 | 0.033753 | -4.6688 | -8.3231 | -0.0046688 | -0.0083231 | 0.072029 | -0.022945 |  | 269.1767 | -25.5612 | 0 | 0
3.331 | 72.0263 | -22.9487 | 75.5938 | 0.11122 | -0.10597 | 0.033764 | -4.6683 | -8.3226 | -0.0046683 | -0.0083226 | 0.072024 | -0.022953 |  | 269.2487 | -25.5842 | 0 | 0
3.332 | 72.0216 | -22.9571 | 75.5919 | 0.11121 | -0.10596 | 0.033776 | -4.6679 | -8.3221 | -0.0046679 | -0.0083221 | 0.072019 | -0.022961 |  | 269.3208 | -25.6071 | 0 | 0
3.333 | 72.0169 | -22.9654 | 75.59 | 0.11121 | -0.10595 | 0.033787 | -4.6675 | -8.3216 | -0.0046675 | -0.0083216 | 0.072015 | -0.02297 |  | 269.3928 | -25.6301 | 0 | 0
3.334 | 72.0123 | -22.9737 | 75.5881 | 0.1112 | -0.10594 | 0.033798 | -4.6671 | -8.3211 | -0.0046671 | -0.0083211 | 0.07201 | -0.022978 |  | 269.4648 | -25.6531 | 0 | 0
3.335 | 72.0076 | -22.982 | 75.5861 | 0.1112 | -0.10593 | 0.03381 | -4.6667 | -8.3206 | -0.0046667 | -0.0083206 | 0.072005 | -0.022986 |  | 269.5368 | -25.676 | 0 | 0
3.336 | 72.0029 | -22.9903 | 75.5842 | 0.11119 | -0.10592 | 0.033821 | -4.6662 | -8.3201 | -0.0046662 | -0.0083201 | 0.072001 | -0.022994 |  | 269.6088 | -25.699 | 0 | 0
3.337 | 71.9983 | -22.9987 | 75.5823 | 0.11119 | -0.10591 | 0.033832 | -4.6658 | -8.3196 | -0.0046658 | -0.0083196 | 0.071996 | -0.023003 |  | 269.6808 | -25.722 | 0 | 0
3.338 | 71.9936 | -23.007 | 75.5804 | 0.11118 | -0.1059 | 0.033844 | -4.6654 | -8.3191 | -0.0046654 | -0.0083191 | 0.071991 | -0.023011 |  | 269.7528 | -25.745 | 0 | 0
3.339 | 71.9889 | -23.0153 | 75.5785 | 0.11118 | -0.10589 | 0.033855 | -4.665 | -8.3186 | -0.004665 | -0.0083186 | 0.071987 | -0.023019 |  | 269.8248 | -25.768 | 0 | 0
3.34 | 71.9843 | -23.0236 | 75.5766 | 0.11117 | -0.10589 | 0.033867 | -4.6646 | -8.3181 | -0.0046646 | -0.0083181 | 0.071982 | -0.023028 |  | 269.8968 | -25.7911 | 0 | 0
3.341 | 71.9796 | -23.0319 | 75.5747 | 0.11116 | -0.10588 | 0.033878 | -4.6641 | -8.3176 | -0.0046641 | -0.0083176 | 0.071977 | -0.023036 |  | 269.9688 | -25.8141 | 0 | 0
3.342 | 71.9749 | -23.0402 | 75.5728 | 0.11116 | -0.10587 | 0.033889 | -4.6637 | -8.3171 | -0.0046637 | -0.0083171 | 0.071973 | -0.023044 |  | 270.0407 | -25.8371 | 0 | 0
3.343 | 71.9703 | -23.0486 | 75.5709 | 0.11115 | -0.10586 | 0.033901 | -4.6633 | -8.3166 | -0.0046633 | -0.0083166 | 0.071968 | -0.023053 |  | 270.1127 | -25.8602 | 0 | 0
3.344 | 71.9656 | -23.0569 | 75.569 | 0.11115 | -0.10585 | 0.033912 | -4.6629 | -8.3161 | -0.0046629 | -0.0083161 | 0.071963 | -0.023061 |  | 270.1847 | -25.8832 | 0 | 0
3.345 | 71.9609 | -23.0652 | 75.5671 | 0.11114 | -0.10584 | 0.033924 | -4.6625 | -8.3156 | -0.0046625 | -0.0083156 | 0.071959 | -0.023069 |  | 270.2567 | -25.9063 | 0 | 0
3.346 | 71.9563 | -23.0735 | 75.5652 | 0.11114 | -0.10583 | 0.033935 | -4.662 | -8.3151 | -0.004662 | -0.0083151 | 0.071954 | -0.023078 |  | 270.3286 | -25.9294 | 0 | 0
3.347 | 71.9516 | -23.0818 | 75.5633 | 0.11113 | -0.10582 | 0.033946 | -4.6616 | -8.3146 | -0.0046616 | -0.0083146 | 0.071949 | -0.023086 |  | 270.4006 | -25.9524 | 0 | 0
3.348 | 71.947 | -23.0901 | 75.5614 | 0.11112 | -0.10581 | 0.033958 | -4.6612 | -8.3141 | -0.0046612 | -0.0083141 | 0.071945 | -0.023094 |  | 270.4725 | -25.9755 | 0 | 0
3.349 | 71.9423 | -23.0985 | 75.5595 | 0.11112 | -0.1058 | 0.033969 | -4.6608 | -8.3136 | -0.0046608 | -0.0083136 | 0.07194 | -0.023103 |  | 270.5445 | -25.9986 | 0 | 0
3.35 | 71.9376 | -23.1068 | 75.5576 | 0.11111 | -0.10579 | 0.03398 | -4.6604 | -8.3131 | -0.0046604 | -0.0083131 | 0.071935 | -0.023111 |  | 270.6164 | -26.0217 | 0 | 0
3.351 | 71.933 | -23.1151 | 75.5557 | 0.11111 | -0.10578 | 0.033992 | -4.6599 | -8.3126 | -0.0046599 | -0.0083126 | 0.071931 | -0.023119 |  | 270.6883 | -26.0448 | 0 | 0
3.352 | 71.9283 | -23.1234 | 75.5538 | 0.1111 | -0.10577 | 0.034003 | -4.6595 | -8.3121 | -0.0046595 | -0.0083121 | 0.071926 | -0.023128 |  | 270.7603 | -26.0679 | 0 | 0
3.353 | 71.9237 | -23.1317 | 75.5519 | 0.1111 | -0.10576 | 0.034014 | -4.6591 | -8.3116 | -0.0046591 | -0.0083116 | 0.071921 | -0.023136 |  | 270.8322 | -26.0911 | 0 | 0
3.354 | 71.919 | -23.14 | 75.55 | 0.11109 | -0.10575 | 0.034026 | -4.6587 | -8.3111 | -0.0046587 | -0.0083111 | 0.071917 | -0.023144 |  | 270.9041 | -26.1142 | 0 | 0
3.355 | 71.9143 | -23.1483 | 75.5481 | 0.11109 | -0.10574 | 0.034037 | -4.6583 | -8.3106 | -0.0046583 | -0.0083106 | 0.071912 | -0.023152 |  | 270.976 | -26.1374 | 0 | 0
3.356 | 71.9097 | -23.1566 | 75.5462 | 0.11108 | -0.10573 | 0.034049 | -4.6578 | -8.3101 | -0.0046578 | -0.0083101 | 0.071907 | -0.023161 |  | 271.0479 | -26.1605 | 0 | 0
3.357 | 71.905 | -23.165 | 75.5443 | 0.11107 | -0.10572 | 0.03406 | -4.6574 | -8.3096 | -0.0046574 | -0.0083096 | 0.071903 | -0.023169 |  | 271.1198 | -26.1837 | 0 | 0
3.358 | 71.9004 | -23.1733 | 75.5425 | 0.11107 | -0.10571 | 0.034071 | -4.657 | -8.3091 | -0.004657 | -0.0083091 | 0.071898 | -0.023177 |  | 271.1918 | -26.2068 | 0 | 0
3.359 | 71.8957 | -23.1816 | 75.5406 | 0.11106 | -0.1057 | 0.034083 | -4.6566 | -8.3086 | -0.0046566 | -0.0083086 | 0.071893 | -0.023186 |  | 271.2636 | -26.23 | 0 | 0
3.36 | 71.891 | -23.1899 | 75.5387 | 0.11106 | -0.1057 | 0.034094 | -4.6562 | -8.3081 | -0.0046562 | -0.0083081 | 0.071889 | -0.023194 |  | 271.3355 | -26.2532 | 0 | 0
3.361 | 71.8864 | -23.1982 | 75.5368 | 0.11105 | -0.10569 | 0.034105 | -4.6558 | -8.3076 | -0.0046558 | -0.0083076 | 0.071884 | -0.023202 |  | 271.4074 | -26.2764 | 0 | 0
3.362 | 71.8817 | -23.2065 | 75.5349 | 0.11105 | -0.10568 | 0.034117 | -4.6553 | -8.3071 | -0.0046553 | -0.0083071 | 0.071879 | -0.023211 |  | 271.4793 | -26.2996 | 0 | 0
3.363 | 71.8771 | -23.2148 | 75.533 | 0.11104 | -0.10567 | 0.034128 | -4.6549 | -8.3066 | -0.0046549 | -0.0083066 | 0.071875 | -0.023219 |  | 271.5512 | -26.3228 | 0 | 0
3.364 | 71.8724 | -23.2231 | 75.5312 | 0.11104 | -0.10566 | 0.03414 | -4.6545 | -8.3061 | -0.0046545 | -0.0083061 | 0.07187 | -0.023227 |  | 271.6231 | -26.346 | 0 | 0
3.365 | 71.8678 | -23.2314 | 75.5293 | 0.11103 | -0.10565 | 0.034151 | -4.6541 | -8.3056 | -0.0046541 | -0.0083056 | 0.071865 | -0.023236 |  | 271.6949 | -26.3693 | 0 | 0
3.366 | 71.8631 | -23.2397 | 75.5274 | 0.11102 | -0.10564 | 0.034162 | -4.6537 | -8.3051 | -0.0046537 | -0.0083051 | 0.071861 | -0.023244 |  | 271.7668 | -26.3925 | 0 | 0
3.367 | 71.8585 | -23.248 | 75.5256 | 0.11102 | -0.10563 | 0.034174 | -4.6533 | -8.3046 | -0.0046533 | -0.0083046 | 0.071856 | -0.023252 |  | 271.8387 | -26.4157 | 0 | 0
3.368 | 71.8538 | -23.2563 | 75.5237 | 0.11101 | -0.10562 | 0.034185 | -4.6528 | -8.3041 | -0.0046528 | -0.0083041 | 0.071851 | -0.02326 |  | 271.9105 | -26.439 | 0 | 0
3.369 | 71.8492 | -23.2646 | 75.5218 | 0.11101 | -0.10561 | 0.034196 | -4.6524 | -8.3036 | -0.0046524 | -0.0083036 | 0.071847 | -0.023269 |  | 271.9824 | -26.4622 | 0 | 0
3.37 | 71.8445 | -23.2729 | 75.5199 | 0.111 | -0.1056 | 0.034208 | -4.652 | -8.3031 | -0.004652 | -0.0083031 | 0.071842 | -0.023277 |  | 272.0542 | -26.4855 | 0 | 0
3.371 | 71.8399 | -23.2812 | 75.5181 | 0.111 | -0.10559 | 0.034219 | -4.6516 | -8.3026 | -0.0046516 | -0.0083026 | 0.071838 | -0.023285 |  | 272.1261 | -26.5088 | 0 | 0
3.372 | 71.8352 | -23.2895 | 75.5162 | 0.11099 | -0.10558 | 0.03423 | -4.6512 | -8.3021 | -0.0046512 | -0.0083021 | 0.071833 | -0.023294 |  | 272.1979 | -26.5321 | 0 | 0
3.373 | 71.8305 | -23.2978 | 75.5144 | 0.11099 | -0.10557 | 0.034242 | -4.6508 | -8.3016 | -0.0046508 | -0.0083016 | 0.071828 | -0.023302 |  | 272.2697 | -26.5554 | 0 | 0
3.374 | 71.8259 | -23.3061 | 75.5125 | 0.11098 | -0.10556 | 0.034253 | -4.6503 | -8.3011 | -0.0046503 | -0.0083011 | 0.071824 | -0.02331 |  | 272.3416 | -26.5787 | 0 | 0
3.375 | 71.8212 | -23.3144 | 75.5106 | 0.11098 | -0.10555 | 0.034264 | -4.6499 | -8.3006 | -0.0046499 | -0.0083006 | 0.071819 | -0.023319 |  | 272.4134 | -26.602 | 0 | 0
3.376 | 71.8166 | -23.3227 | 75.5088 | 0.11097 | -0.10554 | 0.034276 | -4.6495 | -8.3001 | -0.0046495 | -0.0083001 | 0.071814 | -0.023327 |  | 272.4852 | -26.6253 | 0 | 0
3.377 | 71.8119 | -23.331 | 75.5069 | 0.11096 | -0.10553 | 0.034287 | -4.6491 | -8.2996 | -0.0046491 | -0.0082996 | 0.07181 | -0.023335 |  | 272.557 | -26.6486 | 0 | 0
3.378 | 71.8073 | -23.3393 | 75.5051 | 0.11096 | -0.10553 | 0.034299 | -4.6487 | -8.2991 | -0.0046487 | -0.0082991 | 0.071805 | -0.023343 |  | 272.6288 | -26.672 | 0 | 0
3.379 | 71.8026 | -23.3476 | 75.5032 | 0.11095 | -0.10552 | 0.03431 | -4.6483 | -8.2986 | -0.0046483 | -0.0082986 | 0.0718 | -0.023352 |  | 272.7006 | -26.6953 | 0 | 0
3.38 | 71.798 | -23.3559 | 75.5013 | 0.11095 | -0.10551 | 0.034321 | -4.6479 | -8.2981 | -0.0046479 | -0.0082981 | 0.071796 | -0.02336 |  | 272.7724 | -26.7187 | 0 | 0
3.381 | 71.7934 | -23.3642 | 75.4995 | 0.11094 | -0.1055 | 0.034333 | -4.6474 | -8.2976 | -0.0046474 | -0.0082976 | 0.071791 | -0.023368 |  | 272.8442 | -26.742 | 0 | 0
3.382 | 71.7887 | -23.3725 | 75.4976 | 0.11094 | -0.10549 | 0.034344 | -4.647 | -8.2971 | -0.004647 | -0.0082971 | 0.071786 | -0.023377 |  | 272.916 | -26.7654 | 0 | 0
3.383 | 71.7841 | -23.3808 | 75.4958 | 0.11093 | -0.10548 | 0.034355 | -4.6466 | -8.2966 | -0.0046466 | -0.0082966 | 0.071782 | -0.023385 |  | 272.9878 | -26.7888 | 0 | 0
3.384 | 71.7794 | -23.3891 | 75.4939 | 0.11093 | -0.10547 | 0.034367 | -4.6462 | -8.2961 | -0.0046462 | -0.0082961 | 0.071777 | -0.023393 |  | 273.0596 | -26.8121 | 0 | 0
3.385 | 71.7748 | -23.3974 | 75.4921 | 0.11092 | -0.10546 | 0.034378 | -4.6458 | -8.2956 | -0.0046458 | -0.0082956 | 0.071772 | -0.023402 |  | 273.1314 | -26.8355 | 0 | 0
3.386 | 71.7701 | -23.4057 | 75.4903 | 0.11092 | -0.10545 | 0.034389 | -4.6454 | -8.2951 | -0.0046454 | -0.0082951 | 0.071768 | -0.02341 |  | 273.2031 | -26.8589 | 0 | 0
3.387 | 71.7655 | -23.414 | 75.4884 | 0.11091 | -0.10544 | 0.034401 | -4.6449 | -8.2946 | -0.0046449 | -0.0082946 | 0.071763 | -0.023418 |  | 273.2749 | -26.8824 | 0 | 0
3.388 | 71.7608 | -23.4223 | 75.4866 | 0.1109 | -0.10543 | 0.034412 | -4.6445 | -8.2941 | -0.0046445 | -0.0082941 | 0.071759 | -0.023426 |  | 273.3467 | -26.9058 | 0 | 0
3.389 | 71.7562 | -23.4306 | 75.4847 | 0.1109 | -0.10542 | 0.034423 | -4.6441 | -8.2936 | -0.0046441 | -0.0082936 | 0.071754 | -0.023435 |  | 273.4184 | -26.9292 | 0 | 0
3.39 | 71.7515 | -23.4389 | 75.4829 | 0.11089 | -0.10541 | 0.034435 | -4.6437 | -8.2931 | -0.0046437 | -0.0082931 | 0.071749 | -0.023443 |  | 273.4902 | -26.9526 | 0 | 0
3.391 | 71.7469 | -23.4472 | 75.481 | 0.11089 | -0.1054 | 0.034446 | -4.6433 | -8.2926 | -0.0046433 | -0.0082926 | 0.071745 | -0.023451 |  | 273.5619 | -26.9761 | 0 | 0
3.392 | 71.7423 | -23.4555 | 75.4792 | 0.11088 | -0.10539 | 0.034457 | -4.6429 | -8.2921 | -0.0046429 | -0.0082921 | 0.07174 | -0.02346 |  | 273.6337 | -26.9995 | 0 | 0
3.393 | 71.7376 | -23.4638 | 75.4774 | 0.11088 | -0.10538 | 0.034469 | -4.6425 | -8.2916 | -0.0046425 | -0.0082916 | 0.071735 | -0.023468 |  | 273.7054 | -27.023 | 0 | 0
3.394 | 71.733 | -23.4721 | 75.4755 | 0.11087 | -0.10537 | 0.03448 | -4.6421 | -8.2911 | -0.0046421 | -0.0082911 | 0.071731 | -0.023476 |  | 273.7771 | -27.0465 | 0 | 0
3.395 | 71.7283 | -23.4804 | 75.4737 | 0.11087 | -0.10537 | 0.034491 | -4.6416 | -8.2906 | -0.0046416 | -0.0082906 | 0.071726 | -0.023485 |  | 273.8489 | -27.0699 | 0 | 0
3.396 | 71.7237 | -23.4887 | 75.4719 | 0.11086 | -0.10536 | 0.034503 | -4.6412 | -8.2901 | -0.0046412 | -0.0082901 | 0.071721 | -0.023493 |  | 273.9206 | -27.0934 | 0 | 0
3.397 | 71.719 | -23.4969 | 75.47 | 0.11086 | -0.10535 | 0.034514 | -4.6408 | -8.2896 | -0.0046408 | -0.0082896 | 0.071717 | -0.023501 |  | 273.9923 | -27.1169 | 0 | 0
3.398 | 71.7144 | -23.5052 | 75.4682 | 0.11085 | -0.10534 | 0.034525 | -4.6404 | -8.2891 | -0.0046404 | -0.0082891 | 0.071712 | -0.023509 |  | 274.064 | -27.1404 | 0 | 0
3.399 | 71.7098 | -23.5135 | 75.4664 | 0.11085 | -0.10533 | 0.034537 | -4.64 | -8.2886 | -0.00464 | -0.0082886 | 0.071707 | -0.023518 |  | 274.1358 | -27.1639 | 0 | 0
3.4 | 71.7051 | -23.5218 | 75.4646 | 0.11084 | -0.10532 | 0.034548 | -4.6396 | -8.2881 | -0.0046396 | -0.0082881 | 0.071703 | -0.023526 |  | 274.2075 | -27.1874 | 0 | 0
3.401 | 71.7005 | -23.5301 | 75.4627 | 0.11083 | -0.10531 | 0.034559 | -4.6392 | -8.2876 | -0.0046392 | -0.0082876 | 0.071698 | -0.023534 |  | 274.2792 | -27.211 | 0 | 0
3.402 | 71.6958 | -23.5384 | 75.4609 | 0.11083 | -0.1053 | 0.034571 | -4.6388 | -8.2871 | -0.0046388 | -0.0082871 | 0.071694 | -0.023543 |  | 274.3509 | -27.2345 | 0 | 0
3.403 | 71.6912 | -23.5467 | 75.4591 | 0.11082 | -0.10529 | 0.034582 | -4.6383 | -8.2866 | -0.0046383 | -0.0082866 | 0.071689 | -0.023551 |  | 274.4226 | -27.258 | 0 | 0
3.404 | 71.6866 | -23.555 | 75.4573 | 0.11082 | -0.10528 | 0.034593 | -4.6379 | -8.2861 | -0.0046379 | -0.0082861 | 0.071684 | -0.023559 |  | 274.4942 | -27.2816 | 0 | 0
3.405 | 71.6819 | -23.5632 | 75.4555 | 0.11081 | -0.10527 | 0.034605 | -4.6375 | -8.2856 | -0.0046375 | -0.0082856 | 0.07168 | -0.023567 |  | 274.5659 | -27.3051 | 0 | 0
3.406 | 71.6773 | -23.5715 | 75.4536 | 0.11081 | -0.10526 | 0.034616 | -4.6371 | -8.2851 | -0.0046371 | -0.0082851 | 0.071675 | -0.023576 |  | 274.6376 | -27.3287 | 0 | 0
3.407 | 71.6727 | -23.5798 | 75.4518 | 0.1108 | -0.10525 | 0.034628 | -4.6367 | -8.2846 | -0.0046367 | -0.0082846 | 0.07167 | -0.023584 |  | 274.7093 | -27.3523 | 0 | 0
3.408 | 71.668 | -23.5881 | 75.45 | 0.1108 | -0.10524 | 0.034639 | -4.6363 | -8.2841 | -0.0046363 | -0.0082841 | 0.071666 | -0.023592 |  | 274.781 | -27.3759 | 0 | 0
3.409 | 71.6634 | -23.5964 | 75.4482 | 0.11079 | -0.10523 | 0.03465 | -4.6359 | -8.2836 | -0.0046359 | -0.0082836 | 0.071661 | -0.023601 |  | 274.8526 | -27.3995 | 0 | 0
3.41 | 71.6587 | -23.6047 | 75.4464 | 0.11079 | -0.10522 | 0.034661 | -4.6355 | -8.2831 | -0.0046355 | -0.0082831 | 0.071656 | -0.023609 |  | 274.9243 | -27.4231 | 0 | 0
3.411 | 71.6541 | -23.613 | 75.4446 | 0.11078 | -0.10522 | 0.034673 | -4.635 | -8.2826 | -0.004635 | -0.0082826 | 0.071652 | -0.023617 |  | 274.9959 | -27.4467 | 0 | 0
3.412 | 71.6495 | -23.6212 | 75.4428 | 0.11078 | -0.10521 | 0.034684 | -4.6346 | -8.2821 | -0.0046346 | -0.0082821 | 0.071647 | -0.023625 |  | 275.0676 | -27.4703 | 0 | 0
3.413 | 71.6448 | -23.6295 | 75.441 | 0.11077 | -0.1052 | 0.034695 | -4.6342 | -8.2816 | -0.0046342 | -0.0082816 | 0.071643 | -0.023634 |  | 275.1392 | -27.4939 | 0 | 0
3.414 | 71.6402 | -23.6378 | 75.4391 | 0.11077 | -0.10519 | 0.034707 | -4.6338 | -8.2811 | -0.0046338 | -0.0082811 | 0.071638 | -0.023642 |  | 275.2109 | -27.5176 | 0 | 0
3.415 | 71.6356 | -23.6461 | 75.4373 | 0.11076 | -0.10518 | 0.034718 | -4.6334 | -8.2806 | -0.0046334 | -0.0082806 | 0.071633 | -0.02365 |  | 275.2825 | -27.5412 | 0 | 0
3.416 | 71.6309 | -23.6544 | 75.4355 | 0.11075 | -0.10517 | 0.034729 | -4.633 | -8.2801 | -0.004633 | -0.0082801 | 0.071629 | -0.023659 |  | 275.3542 | -27.5648 | 0 | 0
3.417 | 71.6263 | -23.6626 | 75.4337 | 0.11075 | -0.10516 | 0.034741 | -4.6326 | -8.2796 | -0.0046326 | -0.0082796 | 0.071624 | -0.023667 |  | 275.4258 | -27.5885 | 0 | 0
3.418 | 71.6217 | -23.6709 | 75.4319 | 0.11074 | -0.10515 | 0.034752 | -4.6322 | -8.2791 | -0.0046322 | -0.0082791 | 0.071619 | -0.023675 |  | 275.4974 | -27.6122 | 0 | 0
3.419 | 71.617 | -23.6792 | 75.4301 | 0.11074 | -0.10514 | 0.034763 | -4.6318 | -8.2786 | -0.0046318 | -0.0082786 | 0.071615 | -0.023683 |  | 275.569 | -27.6358 | 0 | 0
3.42 | 71.6124 | -23.6875 | 75.4283 | 0.11073 | -0.10513 | 0.034775 | -4.6314 | -8.2781 | -0.0046314 | -0.0082781 | 0.07161 | -0.023692 |  | 275.6406 | -27.6595 | 0 | 0
3.421 | 71.6078 | -23.6958 | 75.4265 | 0.11073 | -0.10512 | 0.034786 | -4.6309 | -8.2776 | -0.0046309 | -0.0082776 | 0.071605 | -0.0237 |  | 275.7122 | -27.6832 | 0 | 0
3.422 | 71.6031 | -23.704 | 75.4247 | 0.11072 | -0.10511 | 0.034797 | -4.6305 | -8.2771 | -0.0046305 | -0.0082771 | 0.071601 | -0.023708 |  | 275.7839 | -27.7069 | 0 | 0
3.423 | 71.5985 | -23.7123 | 75.423 | 0.11072 | -0.1051 | 0.034809 | -4.6301 | -8.2766 | -0.0046301 | -0.0082766 | 0.071596 | -0.023716 |  | 275.8555 | -27.7306 | 0 | 0
3.424 | 71.5939 | -23.7206 | 75.4212 | 0.11071 | -0.10509 | 0.03482 | -4.6297 | -8.2761 | -0.0046297 | -0.0082761 | 0.071592 | -0.023725 |  | 275.9271 | -27.7543 | 0 | 0
3.425 | 71.5893 | -23.7289 | 75.4194 | 0.11071 | -0.10509 | 0.034831 | -4.6293 | -8.2756 | -0.0046293 | -0.0082756 | 0.071587 | -0.023733 |  | 275.9986 | -27.7781 | 0 | 0
3.426 | 71.5846 | -23.7371 | 75.4176 | 0.1107 | -0.10508 | 0.034843 | -4.6289 | -8.2751 | -0.0046289 | -0.0082751 | 0.071582 | -0.023741 |  | 276.0702 | -27.8018 | 0 | 0
3.427 | 71.58 | -23.7454 | 75.4158 | 0.1107 | -0.10507 | 0.034854 | -4.6285 | -8.2746 | -0.0046285 | -0.0082746 | 0.071578 | -0.02375 |  | 276.1418 | -27.8255 | 0 | 0
3.428 | 71.5754 | -23.7537 | 75.414 | 0.11069 | -0.10506 | 0.034865 | -4.6281 | -8.2741 | -0.0046281 | -0.0082741 | 0.071573 | -0.023758 |  | 276.2134 | -27.8493 | 0 | 0
3.429 | 71.5707 | -23.762 | 75.4122 | 0.11069 | -0.10505 | 0.034877 | -4.6277 | -8.2736 | -0.0046277 | -0.0082736 | 0.071568 | -0.023766 |  | 276.285 | -27.8731 | 0 | 0
3.43 | 71.5661 | -23.7702 | 75.4104 | 0.11068 | -0.10504 | 0.034888 | -4.6273 | -8.2731 | -0.0046273 | -0.0082731 | 0.071564 | -0.023774 |  | 276.3565 | -27.8968 | 0 | 0
3.431 | 71.5615 | -23.7785 | 75.4086 | 0.11068 | -0.10503 | 0.034899 | -4.6269 | -8.2726 | -0.0046269 | -0.0082726 | 0.071559 | -0.023783 |  | 276.4281 | -27.9206 | 0 | 0
3.432 | 71.5569 | -23.7868 | 75.4069 | 0.11067 | -0.10502 | 0.034911 | -4.6264 | -8.2721 | -0.0046264 | -0.0082721 | 0.071555 | -0.023791 |  | 276.4997 | -27.9444 | 0 | 0
3.433 | 71.5522 | -23.7951 | 75.4051 | 0.11067 | -0.10501 | 0.034922 | -4.626 | -8.2716 | -0.004626 | -0.0082716 | 0.07155 | -0.023799 |  | 276.5712 | -27.9682 | 0 | 0
3.434 | 71.5476 | -23.8033 | 75.4033 | 0.11066 | -0.105 | 0.034933 | -4.6256 | -8.2711 | -0.0046256 | -0.0082711 | 0.071545 | -0.023807 |  | 276.6428 | -27.992 | 0 | 0
3.435 | 71.543 | -23.8116 | 75.4015 | 0.11066 | -0.10499 | 0.034945 | -4.6252 | -8.2706 | -0.0046252 | -0.0082706 | 0.071541 | -0.023816 |  | 276.7143 | -28.0158 | 0 | 0
3.436 | 71.5384 | -23.8199 | 75.3998 | 0.11065 | -0.10498 | 0.034956 | -4.6248 | -8.2701 | -0.0046248 | -0.0082701 | 0.071536 | -0.023824 |  | 276.7858 | -28.0396 | 0 | 0
3.437 | 71.5337 | -23.8281 | 75.398 | 0.11064 | -0.10497 | 0.034967 | -4.6244 | -8.2696 | -0.0046244 | -0.0082696 | 0.071531 | -0.023832 |  | 276.8574 | -28.0634 | 0 | 0
3.438 | 71.5291 | -23.8364 | 75.3962 | 0.11064 | -0.10496 | 0.034979 | -4.624 | -8.2691 | -0.004624 | -0.0082691 | 0.071527 | -0.023841 |  | 276.9289 | -28.0872 | 0 | 0
3.439 | 71.5245 | -23.8447 | 75.3944 | 0.11063 | -0.10496 | 0.03499 | -4.6236 | -8.2686 | -0.0046236 | -0.0082686 | 0.071522 | -0.023849 |  | 277.0004 | -28.1111 | 0 | 0
3.44 | 71.5199 | -23.8529 | 75.3927 | 0.11063 | -0.10495 | 0.035001 | -4.6232 | -8.2681 | -0.0046232 | -0.0082681 | 0.071518 | -0.023857 |  | 277.072 | -28.1349 | 0 | 0
3.441 | 71.5152 | -23.8612 | 75.3909 | 0.11062 | -0.10494 | 0.035012 | -4.6228 | -8.2676 | -0.0046228 | -0.0082676 | 0.071513 | -0.023865 |  | 277.1435 | -28.1588 | 0 | 0
3.442 | 71.5106 | -23.8695 | 75.3891 | 0.11062 | -0.10493 | 0.035024 | -4.6224 | -8.2671 | -0.0046224 | -0.0082671 | 0.071508 | -0.023874 |  | 277.215 | -28.1827 | 0 | 0
3.443 | 71.506 | -23.8777 | 75.3874 | 0.11061 | -0.10492 | 0.035035 | -4.622 | -8.2666 | -0.004622 | -0.0082666 | 0.071504 | -0.023882 |  | 277.2865 | -28.2065 | 0 | 0
3.444 | 71.5014 | -23.886 | 75.3856 | 0.11061 | -0.10491 | 0.035046 | -4.6216 | -8.2661 | -0.0046216 | -0.0082661 | 0.071499 | -0.02389 |  | 277.358 | -28.2304 | 0 | 0
3.445 | 71.4967 | -23.8943 | 75.3838 | 0.1106 | -0.1049 | 0.035058 | -4.6211 | -8.2656 | -0.0046211 | -0.0082656 | 0.071494 | -0.023898 |  | 277.4295 | -28.2543 | 0 | 0
3.446 | 71.4921 | -23.9025 | 75.3821 | 0.1106 | -0.10489 | 0.035069 | -4.6207 | -8.2651 | -0.0046207 | -0.0082651 | 0.07149 | -0.023907 |  | 277.501 | -28.2782 | 0 | 0
3.447 | 71.4875 | -23.9108 | 75.3803 | 0.11059 | -0.10488 | 0.03508 | -4.6203 | -8.2646 | -0.0046203 | -0.0082646 | 0.071485 | -0.023915 |  | 277.5725 | -28.3021 | 0 | 0
3.448 | 71.4829 | -23.9191 | 75.3785 | 0.11059 | -0.10487 | 0.035092 | -4.6199 | -8.2641 | -0.0046199 | -0.0082641 | 0.071481 | -0.023923 |  | 277.644 | -28.326 | 0 | 0
3.449 | 71.4783 | -23.9273 | 75.3768 | 0.11058 | -0.10486 | 0.035103 | -4.6195 | -8.2636 | -0.0046195 | -0.0082636 | 0.071476 | -0.023931 |  | 277.7155 | -28.3499 | 0 | 0
3.45 | 71.4736 | -23.9356 | 75.375 | 0.11058 | -0.10485 | 0.035114 | -4.6191 | -8.2631 | -0.0046191 | -0.0082631 | 0.071471 | -0.02394 |  | 277.7869 | -28.3739 | 0 | 0
3.451 | 71.469 | -23.9439 | 75.3733 | 0.11057 | -0.10484 | 0.035126 | -4.6187 | -8.2626 | -0.0046187 | -0.0082626 | 0.071467 | -0.023948 |  | 277.8584 | -28.3978 | 0 | 0
3.452 | 71.4644 | -23.9521 | 75.3715 | 0.11057 | -0.10484 | 0.035137 | -4.6183 | -8.2621 | -0.0046183 | -0.0082621 | 0.071462 | -0.023956 |  | 277.9299 | -28.4218 | 0 | 0
3.453 | 71.4598 | -23.9604 | 75.3698 | 0.11056 | -0.10483 | 0.035148 | -4.6179 | -8.2616 | -0.0046179 | -0.0082616 | 0.071457 | -0.023965 |  | 278.0013 | -28.4457 | 0 | 0
3.454 | 71.4552 | -23.9687 | 75.368 | 0.11056 | -0.10482 | 0.035159 | -4.6175 | -8.2611 | -0.0046175 | -0.0082611 | 0.071453 | -0.023973 |  | 278.0728 | -28.4697 | 0 | 0
3.455 | 71.4506 | -23.9769 | 75.3663 | 0.11055 | -0.10481 | 0.035171 | -4.6171 | -8.2606 | -0.0046171 | -0.0082606 | 0.071448 | -0.023981 |  | 278.1442 | -28.4937 | 0 | 0
3.456 | 71.4459 | -23.9852 | 75.3645 | 0.11055 | -0.1048 | 0.035182 | -4.6167 | -8.2601 | -0.0046167 | -0.0082601 | 0.071444 | -0.023989 |  | 278.2157 | -28.5176 | 0 | 0
3.457 | 71.4413 | -23.9934 | 75.3628 | 0.11054 | -0.10479 | 0.035193 | -4.6163 | -8.2596 | -0.0046163 | -0.0082596 | 0.071439 | -0.023998 |  | 278.2871 | -28.5416 | 0 | 0
3.458 | 71.4367 | -24.0017 | 75.361 | 0.11054 | -0.10478 | 0.035205 | -4.6159 | -8.2591 | -0.0046159 | -0.0082591 | 0.071434 | -0.024006 |  | 278.3586 | -28.5656 | 0 | 0
3.459 | 71.4321 | -24.01 | 75.3593 | 0.11053 | -0.10477 | 0.035216 | -4.6155 | -8.2586 | -0.0046155 | -0.0082586 | 0.07143 | -0.024014 |  | 278.43 | -28.5896 | 0 | 0
3.46 | 71.4275 | -24.0182 | 75.3575 | 0.11053 | -0.10476 | 0.035227 | -4.6151 | -8.2581 | -0.0046151 | -0.0082581 | 0.071425 | -0.024022 |  | 278.5014 | -28.6136 | 0 | 0
3.461 | 71.4229 | -24.0265 | 75.3558 | 0.11052 | -0.10475 | 0.035239 | -4.6147 | -8.2576 | -0.0046147 | -0.0082576 | 0.071421 | -0.024031 |  | 278.5729 | -28.6377 | 0 | 0
3.462 | 71.4182 | -24.0347 | 75.3541 | 0.11052 | -0.10474 | 0.03525 | -4.6142 | -8.2571 | -0.0046142 | -0.0082571 | 0.071416 | -0.024039 |  | 278.6443 | -28.6617 | 0 | 0
3.463 | 71.4136 | -24.043 | 75.3523 | 0.11051 | -0.10473 | 0.035261 | -4.6138 | -8.2566 | -0.0046138 | -0.0082566 | 0.071411 | -0.024047 |  | 278.7157 | -28.6857 | 0 | 0
3.464 | 71.409 | -24.0512 | 75.3506 | 0.11051 | -0.10473 | 0.035272 | -4.6134 | -8.2561 | -0.0046134 | -0.0082561 | 0.071407 | -0.024055 |  | 278.7871 | -28.7098 | 0 | 0
3.465 | 71.4044 | -24.0595 | 75.3488 | 0.1105 | -0.10472 | 0.035284 | -4.613 | -8.2557 | -0.004613 | -0.0082557 | 0.071402 | -0.024064 |  | 278.8585 | -28.7338 | 0 | 0
3.466 | 71.3998 | -24.0678 | 75.3471 | 0.1105 | -0.10471 | 0.035295 | -4.6126 | -8.2552 | -0.0046126 | -0.0082552 | 0.071397 | -0.024072 |  | 278.9299 | -28.7579 | 0 | 0
3.467 | 71.3952 | -24.076 | 75.3454 | 0.11049 | -0.1047 | 0.035306 | -4.6122 | -8.2547 | -0.0046122 | -0.0082547 | 0.071393 | -0.02408 |  | 279.0013 | -28.782 | 0 | 0
3.468 | 71.3906 | -24.0843 | 75.3436 | 0.11049 | -0.10469 | 0.035318 | -4.6118 | -8.2542 | -0.0046118 | -0.0082542 | 0.071388 | -0.024088 |  | 279.0727 | -28.8061 | 0 | 0
3.469 | 71.386 | -24.0925 | 75.3419 | 0.11048 | -0.10468 | 0.035329 | -4.6114 | -8.2537 | -0.0046114 | -0.0082537 | 0.071384 | -0.024097 |  | 279.1441 | -28.8301 | 0 | 0
3.47 | 71.3813 | -24.1008 | 75.3402 | 0.11048 | -0.10467 | 0.03534 | -4.611 | -8.2532 | -0.004611 | -0.0082532 | 0.071379 | -0.024105 |  | 279.2155 | -28.8542 | 0 | 0
3.471 | 71.3767 | -24.109 | 75.3385 | 0.11047 | -0.10466 | 0.035351 | -4.6106 | -8.2527 | -0.0046106 | -0.0082527 | 0.071374 | -0.024113 |  | 279.2869 | -28.8783 | 0 | 0
3.472 | 71.3721 | -24.1173 | 75.3367 | 0.11046 | -0.10465 | 0.035363 | -4.6102 | -8.2522 | -0.0046102 | -0.0082522 | 0.07137 | -0.024121 |  | 279.3582 | -28.9025 | 0 | 0
3.473 | 71.3675 | -24.1255 | 75.335 | 0.11046 | -0.10464 | 0.035374 | -4.6098 | -8.2517 | -0.0046098 | -0.0082517 | 0.071365 | -0.02413 |  | 279.4296 | -28.9266 | 0 | 0
3.474 | 71.3629 | -24.1338 | 75.3333 | 0.11045 | -0.10463 | 0.035385 | -4.6094 | -8.2512 | -0.0046094 | -0.0082512 | 0.071361 | -0.024138 |  | 279.501 | -28.9507 | 0 | 0
3.475 | 71.3583 | -24.142 | 75.3316 | 0.11045 | -0.10462 | 0.035397 | -4.609 | -8.2507 | -0.004609 | -0.0082507 | 0.071356 | -0.024146 |  | 279.5723 | -28.9748 | 0 | 0
3.476 | 71.3537 | -24.1503 | 75.3298 | 0.11044 | -0.10462 | 0.035408 | -4.6086 | -8.2502 | -0.0046086 | -0.0082502 | 0.071351 | -0.024154 |  | 279.6437 | -28.999 | 0 | 0
3.477 | 71.3491 | -24.1585 | 75.3281 | 0.11044 | -0.10461 | 0.035419 | -4.6082 | -8.2497 | -0.0046082 | -0.0082497 | 0.071347 | -0.024163 |  | 279.715 | -29.0231 | 0 | 0
3.478 | 71.3445 | -24.1668 | 75.3264 | 0.11043 | -0.1046 | 0.03543 | -4.6078 | -8.2492 | -0.0046078 | -0.0082492 | 0.071342 | -0.024171 |  | 279.7864 | -29.0473 | 0 | 0
3.479 | 71.3399 | -24.175 | 75.3247 | 0.11043 | -0.10459 | 0.035442 | -4.6074 | -8.2487 | -0.0046074 | -0.0082487 | 0.071338 | -0.024179 |  | 279.8577 | -29.0715 | 0 | 0
3.48 | 71.3353 | -24.1833 | 75.323 | 0.11042 | -0.10458 | 0.035453 | -4.607 | -8.2482 | -0.004607 | -0.0082482 | 0.071333 | -0.024187 |  | 279.9291 | -29.0957 | 0 | 0
3.481 | 71.3306 | -24.1915 | 75.3213 | 0.11042 | -0.10457 | 0.035464 | -4.6066 | -8.2477 | -0.0046066 | -0.0082477 | 0.071328 | -0.024196 |  | 280.0004 | -29.1198 | 0 | 0
3.482 | 71.326 | -24.1998 | 75.3195 | 0.11041 | -0.10456 | 0.035476 | -4.6062 | -8.2472 | -0.0046062 | -0.0082472 | 0.071324 | -0.024204 |  | 280.0717 | -29.144 | 0 | 0
3.483 | 71.3214 | -24.208 | 75.3178 | 0.11041 | -0.10455 | 0.035487 | -4.6058 | -8.2467 | -0.0046058 | -0.0082467 | 0.071319 | -0.024212 |  | 280.143 | -29.1682 | 0 | 0
3.484 | 71.3168 | -24.2163 | 75.3161 | 0.1104 | -0.10454 | 0.035498 | -4.6054 | -8.2462 | -0.0046054 | -0.0082462 | 0.071315 | -0.02422 |  | 280.2144 | -29.1925 | 0 | 0
3.485 | 71.3122 | -24.2245 | 75.3144 | 0.1104 | -0.10453 | 0.035509 | -4.605 | -8.2457 | -0.004605 | -0.0082457 | 0.07131 | -0.024229 |  | 280.2857 | -29.2167 | 0 | 0
3.486 | 71.3076 | -24.2328 | 75.3127 | 0.11039 | -0.10452 | 0.035521 | -4.6046 | -8.2452 | -0.0046046 | -0.0082452 | 0.071305 | -0.024237 |  | 280.357 | -29.2409 | 0 | 0
3.487 | 71.303 | -24.241 | 75.311 | 0.11039 | -0.10451 | 0.035532 | -4.6042 | -8.2447 | -0.0046042 | -0.0082447 | 0.071301 | -0.024245 |  | 280.4283 | -29.2651 | 0 | 0
3.488 | 71.2984 | -24.2493 | 75.3093 | 0.11038 | -0.10451 | 0.035543 | -4.6038 | -8.2442 | -0.0046038 | -0.0082442 | 0.071296 | -0.024253 |  | 280.4996 | -29.2894 | 0 | 0
3.489 | 71.2938 | -24.2575 | 75.3076 | 0.11038 | -0.1045 | 0.035555 | -4.6034 | -8.2437 | -0.0046034 | -0.0082437 | 0.071291 | -0.024262 |  | 280.5709 | -29.3136 | 0 | 0
3.49 | 71.2892 | -24.2657 | 75.3059 | 0.11037 | -0.10449 | 0.035566 | -4.603 | -8.2432 | -0.004603 | -0.0082432 | 0.071287 | -0.02427 |  | 280.6422 | -29.3379 | 0 | 0
3.491 | 71.2846 | -24.274 | 75.3042 | 0.11037 | -0.10448 | 0.035577 | -4.6026 | -8.2427 | -0.0046026 | -0.0082427 | 0.071282 | -0.024278 |  | 280.7135 | -29.3622 | 0 | 0
3.492 | 71.28 | -24.2822 | 75.3025 | 0.11036 | -0.10447 | 0.035588 | -4.6022 | -8.2422 | -0.0046022 | -0.0082422 | 0.071278 | -0.024286 |  | 280.7848 | -29.3865 | 0 | 0
3.493 | 71.2754 | -24.2905 | 75.3008 | 0.11036 | -0.10446 | 0.0356 | -4.6018 | -8.2417 | -0.0046018 | -0.0082417 | 0.071273 | -0.024295 |  | 280.856 | -29.4107 | 0 | 0
3.494 | 71.2708 | -24.2987 | 75.2991 | 0.11035 | -0.10445 | 0.035611 | -4.6014 | -8.2412 | -0.0046014 | -0.0082412 | 0.071268 | -0.024303 |  | 280.9273 | -29.435 | 0 | 0
3.495 | 71.2662 | -24.307 | 75.2974 | 0.11035 | -0.10444 | 0.035622 | -4.601 | -8.2407 | -0.004601 | -0.0082407 | 0.071264 | -0.024311 |  | 280.9986 | -29.4593 | 0 | 0
3.496 | 71.2616 | -24.3152 | 75.2957 | 0.11034 | -0.10443 | 0.035634 | -4.6006 | -8.2402 | -0.0046006 | -0.0082402 | 0.071259 | -0.024319 |  | 281.0698 | -29.4836 | 0 | 0
3.497 | 71.257 | -24.3234 | 75.294 | 0.11034 | -0.10442 | 0.035645 | -4.6002 | -8.2397 | -0.0046002 | -0.0082397 | 0.071255 | -0.024328 |  | 281.1411 | -29.508 | 0 | 0
3.498 | 71.2524 | -24.3317 | 75.2923 | 0.11033 | -0.10441 | 0.035656 | -4.5998 | -8.2392 | -0.0045998 | -0.0082392 | 0.07125 | -0.024336 |  | 281.2123 | -29.5323 | 0 | 0
3.499 | 71.2478 | -24.3399 | 75.2906 | 0.11033 | -0.10441 | 0.035667 | -4.5994 | -8.2388 | -0.0045994 | -0.0082388 | 0.071245 | -0.024344 |  | 281.2836 | -29.5566 | 0 | 0
3.5 | 71.2432 | -24.3482 | 75.2889 | 0.11032 | -0.1044 | 0.035679 | -4.599 | -8.2383 | -0.004599 | -0.0082383 | 0.071241 | -0.024352 |  | 281.3548 | -29.581 | 0 | 0
3.501 | 71.2386 | -24.3564 | 75.2873 | 0.11032 | -0.10439 | 0.03569 | -4.5986 | -8.2378 | -0.0045986 | -0.0082378 | 0.071236 | -0.024361 |  | 281.4261 | -29.6053 | 0 | 0
3.502 | 71.234 | -24.3646 | 75.2856 | 0.11031 | -0.10438 | 0.035701 | -4.5982 | -8.2373 | -0.0045982 | -0.0082373 | 0.071232 | -0.024369 |  | 281.4973 | -29.6297 | 0 | 0
3.503 | 71.2294 | -24.3729 | 75.2839 | 0.11031 | -0.10437 | 0.035712 | -4.5978 | -8.2368 | -0.0045978 | -0.0082368 | 0.071227 | -0.024377 |  | 281.5686 | -29.6541 | 0 | 0
3.504 | 71.2248 | -24.3811 | 75.2822 | 0.11031 | -0.10436 | 0.035724 | -4.5974 | -8.2363 | -0.0045974 | -0.0082363 | 0.071222 | -0.024385 |  | 281.6398 | -29.6784 | 0 | 0
3.505 | 71.2202 | -24.3893 | 75.2805 | 0.1103 | -0.10435 | 0.035735 | -4.597 | -8.2358 | -0.004597 | -0.0082358 | 0.071218 | -0.024393 |  | 281.711 | -29.7028 | 0 | 0
3.506 | 71.2156 | -24.3976 | 75.2788 | 0.1103 | -0.10434 | 0.035746 | -4.5966 | -8.2353 | -0.0045966 | -0.0082353 | 0.071213 | -0.024402 |  | 281.7822 | -29.7272 | 0 | 0
3.507 | 71.211 | -24.4058 | 75.2772 | 0.11029 | -0.10433 | 0.035758 | -4.5962 | -8.2348 | -0.0045962 | -0.0082348 | 0.071209 | -0.02441 |  | 281.8534 | -29.7516 | 0 | 0
3.508 | 71.2064 | -24.414 | 75.2755 | 0.11029 | -0.10432 | 0.035769 | -4.5958 | -8.2343 | -0.0045958 | -0.0082343 | 0.071204 | -0.024418 |  | 281.9246 | -29.776 | 0 | 0
3.509 | 71.2018 | -24.4223 | 75.2738 | 0.11028 | -0.10431 | 0.03578 | -4.5954 | -8.2338 | -0.0045954 | -0.0082338 | 0.0712 | -0.024426 |  | 281.9958 | -29.8004 | 0 | 0
3.51 | 71.1972 | -24.4305 | 75.2721 | 0.11028 | -0.10431 | 0.035791 | -4.595 | -8.2333 | -0.004595 | -0.0082333 | 0.071195 | -0.024435 |  | 282.067 | -29.8249 | 0 | 0
3.511 | 71.1926 | -24.4387 | 75.2705 | 0.11027 | -0.1043 | 0.035803 | -4.5946 | -8.2328 | -0.0045946 | -0.0082328 | 0.07119 | -0.024443 |  | 282.1382 | -29.8493 | 0 | 0
3.512 | 71.188 | -24.447 | 75.2688 | 0.11027 | -0.10429 | 0.035814 | -4.5942 | -8.2323 | -0.0045942 | -0.0082323 | 0.071186 | -0.024451 |  | 282.2094 | -29.8737 | 0 | 0
3.513 | 71.1834 | -24.4552 | 75.2671 | 0.11026 | -0.10428 | 0.035825 | -4.5938 | -8.2318 | -0.0045938 | -0.0082318 | 0.071181 | -0.024459 |  | 282.2806 | -29.8982 | 0 | 0
3.514 | 71.1788 | -24.4634 | 75.2654 | 0.11026 | -0.10427 | 0.035836 | -4.5934 | -8.2313 | -0.0045934 | -0.0082313 | 0.071177 | -0.024468 |  | 282.3518 | -29.9227 | 0 | 0
3.515 | 71.1742 | -24.4717 | 75.2638 | 0.11025 | -0.10426 | 0.035848 | -4.593 | -8.2308 | -0.004593 | -0.0082308 | 0.071172 | -0.024476 |  | 282.423 | -29.9471 | 0 | 0
3.516 | 71.1697 | -24.4799 | 75.2621 | 0.11025 | -0.10425 | 0.035859 | -4.5926 | -8.2303 | -0.0045926 | -0.0082303 | 0.071167 | -0.024484 |  | 282.4941 | -29.9716 | 0 | 0
3.517 | 71.1651 | -24.4881 | 75.2604 | 0.11024 | -0.10424 | 0.03587 | -4.5922 | -8.2298 | -0.0045922 | -0.0082298 | 0.071163 | -0.024492 |  | 282.5653 | -29.9961 | 0 | 0
3.518 | 71.1605 | -24.4964 | 75.2588 | 0.11024 | -0.10423 | 0.035881 | -4.5918 | -8.2293 | -0.0045918 | -0.0082293 | 0.071158 | -0.0245 |  | 282.6365 | -30.0206 | 0 | 0
3.519 | 71.1559 | -24.5046 | 75.2571 | 0.11023 | -0.10422 | 0.035893 | -4.5914 | -8.2288 | -0.0045914 | -0.0082288 | 0.071154 | -0.024509 |  | 282.7076 | -30.0451 | 0 | 0
3.52 | 71.1513 | -24.5128 | 75.2555 | 0.11023 | -0.10422 | 0.035904 | -4.591 | -8.2283 | -0.004591 | -0.0082283 | 0.071149 | -0.024517 |  | 282.7788 | -30.0696 | 0 | 0
3.521 | 71.1467 | -24.521 | 75.2538 | 0.11022 | -0.10421 | 0.035915 | -4.5906 | -8.2278 | -0.0045906 | -0.0082278 | 0.071144 | -0.024525 |  | 282.8499 | -30.0941 | 0 | 0
3.522 | 71.1421 | -24.5293 | 75.2521 | 0.11022 | -0.1042 | 0.035926 | -4.5902 | -8.2273 | -0.0045902 | -0.0082273 | 0.07114 | -0.024533 |  | 282.9211 | -30.1186 | 0 | 0
3.523 | 71.1375 | -24.5375 | 75.2505 | 0.11021 | -0.10419 | 0.035938 | -4.5898 | -8.2268 | -0.0045898 | -0.0082268 | 0.071135 | -0.024542 |  | 282.9922 | -30.1432 | 0 | 0
3.524 | 71.1329 | -24.5457 | 75.2488 | 0.11021 | -0.10418 | 0.035949 | -4.5894 | -8.2263 | -0.0045894 | -0.0082263 | 0.071131 | -0.02455 |  | 283.0634 | -30.1677 | 0 | 0
3.525 | 71.1283 | -24.554 | 75.2472 | 0.1102 | -0.10417 | 0.03596 | -4.589 | -8.2258 | -0.004589 | -0.0082258 | 0.071126 | -0.024558 |  | 283.1345 | -30.1923 | 0 | 0
3.526 | 71.1237 | -24.5622 | 75.2455 | 0.1102 | -0.10416 | 0.035972 | -4.5886 | -8.2254 | -0.0045886 | -0.0082254 | 0.071121 | -0.024566 |  | 283.2056 | -30.2168 | 0 | 0
3.527 | 71.1192 | -24.5704 | 75.2439 | 0.11019 | -0.10415 | 0.035983 | -4.5882 | -8.2249 | -0.0045882 | -0.0082249 | 0.071117 | -0.024575 |  | 283.2767 | -30.2414 | 0 | 0
3.528 | 71.1146 | -24.5786 | 75.2422 | 0.11019 | -0.10414 | 0.035994 | -4.5878 | -8.2244 | -0.0045878 | -0.0082244 | 0.071112 | -0.024583 |  | 283.3479 | -30.266 | 0 | 0
3.529 | 71.11 | -24.5869 | 75.2406 | 0.11018 | -0.10413 | 0.036005 | -4.5874 | -8.2239 | -0.0045874 | -0.0082239 | 0.071108 | -0.024591 |  | 283.419 | -30.2905 | 0 | 0
3.53 | 71.1054 | -24.5951 | 75.2389 | 0.11018 | -0.10413 | 0.036017 | -4.587 | -8.2234 | -0.004587 | -0.0082234 | 0.071103 | -0.024599 |  | 283.4901 | -30.3151 | 0 | 0
3.531 | 71.1008 | -24.6033 | 75.2373 | 0.11017 | -0.10412 | 0.036028 | -4.5866 | -8.2229 | -0.0045866 | -0.0082229 | 0.071099 | -0.024607 |  | 283.5612 | -30.3397 | 0 | 0
3.532 | 71.0962 | -24.6115 | 75.2356 | 0.11017 | -0.10411 | 0.036039 | -4.5862 | -8.2224 | -0.0045862 | -0.0082224 | 0.071094 | -0.024616 |  | 283.6323 | -30.3643 | 0 | 0
3.533 | 71.0916 | -24.6198 | 75.234 | 0.11016 | -0.1041 | 0.03605 | -4.5858 | -8.2219 | -0.0045858 | -0.0082219 | 0.071089 | -0.024624 |  | 283.7034 | -30.3889 | 0 | 0
3.534 | 71.087 | -24.628 | 75.2323 | 0.11016 | -0.10409 | 0.036062 | -4.5854 | -8.2214 | -0.0045854 | -0.0082214 | 0.071085 | -0.024632 |  | 283.7745 | -30.4136 | 0 | 0
3.535 | 71.0825 | -24.6362 | 75.2307 | 0.11015 | -0.10408 | 0.036073 | -4.585 | -8.2209 | -0.004585 | -0.0082209 | 0.07108 | -0.02464 |  | 283.8455 | -30.4382 | 0 | 0
3.536 | 71.0779 | -24.6444 | 75.2291 | 0.11015 | -0.10407 | 0.036084 | -4.5846 | -8.2204 | -0.0045846 | -0.0082204 | 0.071076 | -0.024649 |  | 283.9166 | -30.4628 | 0 | 0
3.537 | 71.0733 | -24.6526 | 75.2274 | 0.11014 | -0.10406 | 0.036095 | -4.5842 | -8.2199 | -0.0045842 | -0.0082199 | 0.071071 | -0.024657 |  | 283.9877 | -30.4875 | 0 | 0
3.538 | 71.0687 | -24.6609 | 75.2258 | 0.11014 | -0.10405 | 0.036107 | -4.5838 | -8.2194 | -0.0045838 | -0.0082194 | 0.071066 | -0.024665 |  | 284.0588 | -30.5121 | 0 | 0
3.539 | 71.0641 | -24.6691 | 75.2242 | 0.11014 | -0.10404 | 0.036118 | -4.5835 | -8.2189 | -0.0045835 | -0.0082189 | 0.071062 | -0.024673 |  | 284.1298 | -30.5368 | 0 | 0
3.54 | 71.0595 | -24.6773 | 75.2225 | 0.11013 | -0.10404 | 0.036129 | -4.5831 | -8.2184 | -0.0045831 | -0.0082184 | 0.071057 | -0.024681 |  | 284.2009 | -30.5615 | 0 | 0
3.541 | 71.055 | -24.6855 | 75.2209 | 0.11013 | -0.10403 | 0.03614 | -4.5827 | -8.2179 | -0.0045827 | -0.0082179 | 0.071053 | -0.02469 |  | 284.272 | -30.5862 | 0 | 0
3.542 | 71.0504 | -24.6937 | 75.2193 | 0.11012 | -0.10402 | 0.036152 | -4.5823 | -8.2174 | -0.0045823 | -0.0082174 | 0.071048 | -0.024698 |  | 284.343 | -30.6109 | 0 | 0
3.543 | 71.0458 | -24.7019 | 75.2176 | 0.11012 | -0.10401 | 0.036163 | -4.5819 | -8.2169 | -0.0045819 | -0.0082169 | 0.071044 | -0.024706 |  | 284.4141 | -30.6356 | 0 | 0
3.544 | 71.0412 | -24.7102 | 75.216 | 0.11011 | -0.104 | 0.036174 | -4.5815 | -8.2164 | -0.0045815 | -0.0082164 | 0.071039 | -0.024714 |  | 284.4851 | -30.6603 | 0 | 0
3.545 | 71.0366 | -24.7184 | 75.2144 | 0.11011 | -0.10399 | 0.036185 | -4.5811 | -8.2159 | -0.0045811 | -0.0082159 | 0.071034 | -0.024722 |  | 284.5561 | -30.685 | 0 | 0
3.546 | 71.032 | -24.7266 | 75.2127 | 0.1101 | -0.10398 | 0.036197 | -4.5807 | -8.2154 | -0.0045807 | -0.0082154 | 0.07103 | -0.024731 |  | 284.6272 | -30.7097 | 0 | 0
3.547 | 71.0275 | -24.7348 | 75.2111 | 0.1101 | -0.10397 | 0.036208 | -4.5803 | -8.2149 | -0.0045803 | -0.0082149 | 0.071025 | -0.024739 |  | 284.6982 | -30.7344 | 0 | 0
3.548 | 71.0229 | -24.743 | 75.2095 | 0.11009 | -0.10396 | 0.036219 | -4.5799 | -8.2144 | -0.0045799 | -0.0082144 | 0.071021 | -0.024747 |  | 284.7692 | -30.7592 | 0 | 0
3.549 | 71.0183 | -24.7512 | 75.2079 | 0.11009 | -0.10395 | 0.03623 | -4.5795 | -8.214 | -0.0045795 | -0.008214 | 0.071016 | -0.024755 |  | 284.8402 | -30.7839 | 0 | 0
3.55 | 71.0137 | -24.7595 | 75.2062 | 0.11008 | -0.10395 | 0.036241 | -4.5791 | -8.2135 | -0.0045791 | -0.0082135 | 0.071011 | -0.024764 |  | 284.9113 | -30.8087 | 0 | 0
3.551 | 71.0091 | -24.7677 | 75.2046 | 0.11008 | -0.10394 | 0.036253 | -4.5787 | -8.213 | -0.0045787 | -0.008213 | 0.071007 | -0.024772 |  | 284.9823 | -30.8334 | 0 | 0
3.552 | 71.0046 | -24.7759 | 75.203 | 0.11007 | -0.10393 | 0.036264 | -4.5783 | -8.2125 | -0.0045783 | -0.0082125 | 0.071002 | -0.02478 |  | 285.0533 | -30.8582 | 0 | 0
3.553 | 71 | -24.7841 | 75.2014 | 0.11007 | -0.10392 | 0.036275 | -4.5779 | -8.212 | -0.0045779 | -0.008212 | 0.070998 | -0.024788 |  | 285.1243 | -30.883 | 0 | 0
3.554 | 70.9954 | -24.7923 | 75.1998 | 0.11006 | -0.10391 | 0.036286 | -4.5775 | -8.2115 | -0.0045775 | -0.0082115 | 0.070993 | -0.024796 |  | 285.1953 | -30.9078 | 0 | 0
3.555 | 70.9908 | -24.8005 | 75.1982 | 0.11006 | -0.1039 | 0.036298 | -4.5771 | -8.211 | -0.0045771 | -0.008211 | 0.070989 | -0.024805 |  | 285.2663 | -30.9326 | 0 | 0
3.556 | 70.9863 | -24.8087 | 75.1966 | 0.11005 | -0.10389 | 0.036309 | -4.5768 | -8.2105 | -0.0045768 | -0.0082105 | 0.070984 | -0.024813 |  | 285.3373 | -30.9574 | 0 | 0
3.557 | 70.9817 | -24.8169 | 75.1949 | 0.11005 | -0.10388 | 0.03632 | -4.5764 | -8.21 | -0.0045764 | -0.00821 | 0.070979 | -0.024821 |  | 285.4082 | -30.9822 | 0 | 0
3.558 | 70.9771 | -24.8251 | 75.1933 | 0.11004 | -0.10387 | 0.036331 | -4.576 | -8.2095 | -0.004576 | -0.0082095 | 0.070975 | -0.024829 |  | 285.4792 | -31.007 | 0 | 0
3.559 | 70.9725 | -24.8334 | 75.1917 | 0.11004 | -0.10387 | 0.036343 | -4.5756 | -8.209 | -0.0045756 | -0.008209 | 0.07097 | -0.024837 |  | 285.5502 | -31.0318 | 0 | 0
3.56 | 70.968 | -24.8416 | 75.1901 | 0.11004 | -0.10386 | 0.036354 | -4.5752 | -8.2085 | -0.0045752 | -0.0082085 | 0.070966 | -0.024846 |  | 285.6212 | -31.0567 | 0 | 0
3.561 | 70.9634 | -24.8498 | 75.1885 | 0.11003 | -0.10385 | 0.036365 | -4.5748 | -8.208 | -0.0045748 | -0.008208 | 0.070961 | -0.024854 |  | 285.6921 | -31.0815 | 0 | 0
3.562 | 70.9588 | -24.858 | 75.1869 | 0.11003 | -0.10384 | 0.036376 | -4.5744 | -8.2075 | -0.0045744 | -0.0082075 | 0.070957 | -0.024862 |  | 285.7631 | -31.1064 | 0 | 0
3.563 | 70.9542 | -24.8662 | 75.1853 | 0.11002 | -0.10383 | 0.036388 | -4.574 | -8.207 | -0.004574 | -0.008207 | 0.070952 | -0.02487 |  | 285.8341 | -31.1312 | 0 | 0
3.564 | 70.9497 | -24.8744 | 75.1837 | 0.11002 | -0.10382 | 0.036399 | -4.5736 | -8.2065 | -0.0045736 | -0.0082065 | 0.070947 | -0.024879 |  | 285.905 | -31.1561 | 0 | 0
3.565 | 70.9451 | -24.8826 | 75.1821 | 0.11001 | -0.10381 | 0.03641 | -4.5732 | -8.206 | -0.0045732 | -0.008206 | 0.070943 | -0.024887 |  | 285.976 | -31.181 | 0 | 0
3.566 | 70.9405 | -24.8908 | 75.1805 | 0.11001 | -0.1038 | 0.036421 | -4.5728 | -8.2055 | -0.0045728 | -0.0082055 | 0.070938 | -0.024895 |  | 286.0469 | -31.2059 | 0 | 0
3.567 | 70.9359 | -24.899 | 75.1789 | 0.11 | -0.10379 | 0.036433 | -4.5724 | -8.205 | -0.0045724 | -0.008205 | 0.070934 | -0.024903 |  | 286.1178 | -31.2308 | 0 | 0
3.568 | 70.9314 | -24.9072 | 75.1773 | 0.11 | -0.10379 | 0.036444 | -4.572 | -8.2045 | -0.004572 | -0.0082045 | 0.070929 | -0.024911 |  | 286.1888 | -31.2557 | 0 | 0
3.569 | 70.9268 | -24.9154 | 75.1757 | 0.10999 | -0.10378 | 0.036455 | -4.5717 | -8.2041 | -0.0045717 | -0.0082041 | 0.070925 | -0.02492 |  | 286.2597 | -31.2806 | 0 | 0
3.57 | 70.9222 | -24.9236 | 75.1741 | 0.10999 | -0.10377 | 0.036466 | -4.5713 | -8.2036 | -0.0045713 | -0.0082036 | 0.07092 | -0.024928 |  | 286.3306 | -31.3055 | 0 | 0
3.571 | 70.9176 | -24.9318 | 75.1725 | 0.10998 | -0.10376 | 0.036477 | -4.5709 | -8.2031 | -0.0045709 | -0.0082031 | 0.070915 | -0.024936 |  | 286.4015 | -31.3304 | 0 | 0
3.572 | 70.9131 | -24.94 | 75.1709 | 0.10998 | -0.10375 | 0.036489 | -4.5705 | -8.2026 | -0.0045705 | -0.0082026 | 0.070911 | -0.024944 |  | 286.4725 | -31.3554 | 0 | 0
3.573 | 70.9085 | -24.9482 | 75.1693 | 0.10997 | -0.10374 | 0.0365 | -4.5701 | -8.2021 | -0.0045701 | -0.0082021 | 0.070906 | -0.024952 |  | 286.5434 | -31.3803 | 0 | 0
3.574 | 70.9039 | -24.9564 | 75.1678 | 0.10997 | -0.10373 | 0.036511 | -4.5697 | -8.2016 | -0.0045697 | -0.0082016 | 0.070902 | -0.024961 |  | 286.6143 | -31.4053 | 0 | 0
3.575 | 70.8994 | -24.9646 | 75.1662 | 0.10997 | -0.10372 | 0.036522 | -4.5693 | -8.2011 | -0.0045693 | -0.0082011 | 0.070897 | -0.024969 |  | 286.6852 | -31.4302 | 0 | 0
3.576 | 70.8948 | -24.9728 | 75.1646 | 0.10996 | -0.10371 | 0.036534 | -4.5689 | -8.2006 | -0.0045689 | -0.0082006 | 0.070893 | -0.024977 |  | 286.7561 | -31.4552 | 0 | 0
3.577 | 70.8902 | -24.981 | 75.163 | 0.10996 | -0.10371 | 0.036545 | -4.5685 | -8.2001 | -0.0045685 | -0.0082001 | 0.070888 | -0.024985 |  | 286.827 | -31.4802 | 0 | 0
3.578 | 70.8857 | -24.9892 | 75.1614 | 0.10995 | -0.1037 | 0.036556 | -4.5681 | -8.1996 | -0.0045681 | -0.0081996 | 0.070883 | -0.024993 |  | 286.8979 | -31.5052 | 0 | 0
3.579 | 70.8811 | -24.9974 | 75.1598 | 0.10995 | -0.10369 | 0.036567 | -4.5677 | -8.1991 | -0.0045677 | -0.0081991 | 0.070879 | -0.025002 |  | 286.9687 | -31.5301 | 0 | 0
3.58 | 70.8765 | -25.0056 | 75.1583 | 0.10994 | -0.10368 | 0.036578 | -4.5673 | -8.1986 | -0.0045673 | -0.0081986 | 0.070874 | -0.02501 |  | 287.0396 | -31.5551 | 0 | 0
3.581 | 70.872 | -25.0138 | 75.1567 | 0.10994 | -0.10367 | 0.03659 | -4.567 | -8.1981 | -0.004567 | -0.0081981 | 0.07087 | -0.025018 |  | 287.1105 | -31.5802 | 0 | 0
3.582 | 70.8674 | -25.022 | 75.1551 | 0.10993 | -0.10366 | 0.036601 | -4.5666 | -8.1976 | -0.0045666 | -0.0081976 | 0.070865 | -0.025026 |  | 287.1814 | -31.6052 | 0 | 0
3.583 | 70.8628 | -25.0302 | 75.1535 | 0.10993 | -0.10365 | 0.036612 | -4.5662 | -8.1971 | -0.0045662 | -0.0081971 | 0.070861 | -0.025034 |  | 287.2522 | -31.6302 | 0 | 0
3.584 | 70.8583 | -25.0384 | 75.152 | 0.10992 | -0.10364 | 0.036623 | -4.5658 | -8.1966 | -0.0045658 | -0.0081966 | 0.070856 | -0.025043 |  | 287.3231 | -31.6552 | 0 | 0
3.585 | 70.8537 | -25.0466 | 75.1504 | 0.10992 | -0.10363 | 0.036635 | -4.5654 | -8.1961 | -0.0045654 | -0.0081961 | 0.070851 | -0.025051 |  | 287.3939 | -31.6803 | 0 | 0
3.586 | 70.8491 | -25.0548 | 75.1488 | 0.10991 | -0.10363 | 0.036646 | -4.565 | -8.1956 | -0.004565 | -0.0081956 | 0.070847 | -0.025059 |  | 287.4648 | -31.7053 | 0 | 0
3.587 | 70.8446 | -25.063 | 75.1472 | 0.10991 | -0.10362 | 0.036657 | -4.5646 | -8.1952 | -0.0045646 | -0.0081952 | 0.070842 | -0.025067 |  | 287.5356 | -31.7304 | 0 | 0
3.588 | 70.84 | -25.0712 | 75.1457 | 0.10991 | -0.10361 | 0.036668 | -4.5642 | -8.1947 | -0.0045642 | -0.0081947 | 0.070838 | -0.025075 |  | 287.6065 | -31.7555 | 0 | 0
3.589 | 70.8354 | -25.0794 | 75.1441 | 0.1099 | -0.1036 | 0.036679 | -4.5638 | -8.1942 | -0.0045638 | -0.0081942 | 0.070833 | -0.025084 |  | 287.6773 | -31.7805 | 0 | 0
3.59 | 70.8309 | -25.0876 | 75.1425 | 0.1099 | -0.10359 | 0.036691 | -4.5635 | -8.1937 | -0.0045635 | -0.0081937 | 0.070829 | -0.025092 |  | 287.7482 | -31.8056 | 0 | 0
3.591 | 70.8263 | -25.0958 | 75.141 | 0.10989 | -0.10358 | 0.036702 | -4.5631 | -8.1932 | -0.0045631 | -0.0081932 | 0.070824 | -0.0251 |  | 287.819 | -31.8307 | 0 | 0
3.592 | 70.8217 | -25.104 | 75.1394 | 0.10989 | -0.10357 | 0.036713 | -4.5627 | -8.1927 | -0.0045627 | -0.0081927 | 0.070819 | -0.025108 |  | 287.8898 | -31.8558 | 0 | 0
3.593 | 70.8172 | -25.1122 | 75.1378 | 0.10988 | -0.10356 | 0.036724 | -4.5623 | -8.1922 | -0.0045623 | -0.0081922 | 0.070815 | -0.025116 |  | 287.9606 | -31.8809 | 0 | 0
3.594 | 70.8126 | -25.1204 | 75.1363 | 0.10988 | -0.10356 | 0.036736 | -4.5619 | -8.1917 | -0.0045619 | -0.0081917 | 0.07081 | -0.025124 |  | 288.0314 | -31.906 | 0 | 0
3.595 | 70.8081 | -25.1286 | 75.1347 | 0.10987 | -0.10355 | 0.036747 | -4.5615 | -8.1912 | -0.0045615 | -0.0081912 | 0.070806 | -0.025133 |  | 288.1023 | -31.9312 | 0 | 0
3.596 | 70.8035 | -25.1368 | 75.1332 | 0.10987 | -0.10354 | 0.036758 | -4.5611 | -8.1907 | -0.0045611 | -0.0081907 | 0.070801 | -0.025141 |  | 288.1731 | -31.9563 | 0 | 0
3.597 | 70.7989 | -25.145 | 75.1316 | 0.10986 | -0.10353 | 0.036769 | -4.5607 | -8.1902 | -0.0045607 | -0.0081902 | 0.070797 | -0.025149 |  | 288.2439 | -31.9814 | 0 | 0
3.598 | 70.7944 | -25.1531 | 75.13 | 0.10986 | -0.10352 | 0.03678 | -4.5603 | -8.1897 | -0.0045603 | -0.0081897 | 0.070792 | -0.025157 |  | 288.3147 | -32.0066 | 0 | 0
3.599 | 70.7898 | -25.1613 | 75.1285 | 0.10986 | -0.10351 | 0.036792 | -4.56 | -8.1892 | -0.00456 | -0.0081892 | 0.070788 | -0.025165 |  | 288.3854 | -32.0317 | 0 | 0
3.6 | 70.7853 | -25.1695 | 75.1269 | 0.10985 | -0.1035 | 0.036803 | -4.5596 | -8.1887 | -0.0045596 | -0.0081887 | 0.070783 | -0.025174 |  | 288.4562 | -32.0569 | 0 | 0
3.601 | 70.7807 | -25.1777 | 75.1254 | 0.10985 | -0.10349 | 0.036814 | -4.5592 | -8.1882 | -0.0045592 | -0.0081882 | 0.070778 | -0.025182 |  | 288.527 | -32.0821 | 0 | 0
3.602 | 70.7761 | -25.1859 | 75.1238 | 0.10984 | -0.10348 | 0.036825 | -4.5588 | -8.1877 | -0.0045588 | -0.0081877 | 0.070774 | -0.02519 |  | 288.5978 | -32.1073 | 0 | 0
3.603 | 70.7716 | -25.1941 | 75.1223 | 0.10984 | -0.10348 | 0.036837 | -4.5584 | -8.1872 | -0.0045584 | -0.0081872 | 0.070769 | -0.025198 |  | 288.6686 | -32.1324 | 0 | 0
3.604 | 70.767 | -25.2023 | 75.1207 | 0.10983 | -0.10347 | 0.036848 | -4.558 | -8.1868 | -0.004558 | -0.0081868 | 0.070765 | -0.025206 |  | 288.7393 | -32.1576 | 0 | 0
3.605 | 70.7625 | -25.2105 | 75.1192 | 0.10983 | -0.10346 | 0.036859 | -4.5576 | -8.1863 | -0.0045576 | -0.0081863 | 0.07076 | -0.025215 |  | 288.8101 | -32.1828 | 0 | 0
3.606 | 70.7579 | -25.2186 | 75.1176 | 0.10982 | -0.10345 | 0.03687 | -4.5572 | -8.1858 | -0.0045572 | -0.0081858 | 0.070756 | -0.025223 |  | 288.8809 | -32.2081 | 0 | 0
3.607 | 70.7533 | -25.2268 | 75.1161 | 0.10982 | -0.10344 | 0.036881 | -4.5569 | -8.1853 | -0.0045569 | -0.0081853 | 0.070751 | -0.025231 |  | 288.9516 | -32.2333 | 0 | 0
3.608 | 70.7488 | -25.235 | 75.1146 | 0.10981 | -0.10343 | 0.036893 | -4.5565 | -8.1848 | -0.0045565 | -0.0081848 | 0.070747 | -0.025239 |  | 289.0224 | -32.2585 | 0 | 0
3.609 | 70.7442 | -25.2432 | 75.113 | 0.10981 | -0.10342 | 0.036904 | -4.5561 | -8.1843 | -0.0045561 | -0.0081843 | 0.070742 | -0.025247 |  | 289.0931 | -32.2838 | 0 | 0
3.61 | 70.7397 | -25.2514 | 75.1115 | 0.10981 | -0.10341 | 0.036915 | -4.5557 | -8.1838 | -0.0045557 | -0.0081838 | 0.070737 | -0.025255 |  | 289.1639 | -32.309 | 0 | 0
3.611 | 70.7351 | -25.2596 | 75.1099 | 0.1098 | -0.10341 | 0.036926 | -4.5553 | -8.1833 | -0.0045553 | -0.0081833 | 0.070733 | -0.025264 |  | 289.2346 | -32.3343 | 0 | 0
3.612 | 70.7306 | -25.2678 | 75.1084 | 0.1098 | -0.1034 | 0.036937 | -4.5549 | -8.1828 | -0.0045549 | -0.0081828 | 0.070728 | -0.025272 |  | 289.3053 | -32.3595 | 0 | 0
3.613 | 70.726 | -25.2759 | 75.1069 | 0.10979 | -0.10339 | 0.036949 | -4.5545 | -8.1823 | -0.0045545 | -0.0081823 | 0.070724 | -0.02528 |  | 289.3761 | -32.3848 | 0 | 0
3.614 | 70.7215 | -25.2841 | 75.1053 | 0.10979 | -0.10338 | 0.03696 | -4.5541 | -8.1818 | -0.0045541 | -0.0081818 | 0.070719 | -0.025288 |  | 289.4468 | -32.4101 | 0 | 0
3.615 | 70.7169 | -25.2923 | 75.1038 | 0.10978 | -0.10337 | 0.036971 | -4.5538 | -8.1813 | -0.0045538 | -0.0081813 | 0.070715 | -0.025296 |  | 289.5175 | -32.4354 | 0 | 0
3.616 | 70.7123 | -25.3005 | 75.1023 | 0.10978 | -0.10336 | 0.036982 | -4.5534 | -8.1808 | -0.0045534 | -0.0081808 | 0.07071 | -0.025305 |  | 289.5882 | -32.4607 | 0 | 0
3.617 | 70.7078 | -25.3087 | 75.1007 | 0.10977 | -0.10335 | 0.036993 | -4.553 | -8.1803 | -0.004553 | -0.0081803 | 0.070706 | -0.025313 |  | 289.6589 | -32.486 | 0 | 0
3.618 | 70.7032 | -25.3168 | 75.0992 | 0.10977 | -0.10334 | 0.037005 | -4.5526 | -8.1798 | -0.0045526 | -0.0081798 | 0.070701 | -0.025321 |  | 289.7296 | -32.5113 | 0 | 0
3.619 | 70.6987 | -25.325 | 75.0977 | 0.10977 | -0.10334 | 0.037016 | -4.5522 | -8.1793 | -0.0045522 | -0.0081793 | 0.070696 | -0.025329 |  | 289.8003 | -32.5366 | 0 | 0
3.62 | 70.6941 | -25.3332 | 75.0961 | 0.10976 | -0.10333 | 0.037027 | -4.5518 | -8.1789 | -0.0045518 | -0.0081789 | 0.070692 | -0.025337 |  | 289.871 | -32.5619 | 0 | 0
3.621 | 70.6896 | -25.3414 | 75.0946 | 0.10976 | -0.10332 | 0.037038 | -4.5514 | -8.1784 | -0.0045514 | -0.0081784 | 0.070687 | -0.025345 |  | 289.9417 | -32.5873 | 0 | 0
3.622 | 70.685 | -25.3496 | 75.0931 | 0.10975 | -0.10331 | 0.037049 | -4.5511 | -8.1779 | -0.0045511 | -0.0081779 | 0.070683 | -0.025354 |  | 290.0124 | -32.6126 | 0 | 0
3.623 | 70.6805 | -25.3577 | 75.0916 | 0.10975 | -0.1033 | 0.037061 | -4.5507 | -8.1774 | -0.0045507 | -0.0081774 | 0.070678 | -0.025362 |  | 290.0831 | -32.638 | 0 | 0
3.624 | 70.6759 | -25.3659 | 75.0901 | 0.10974 | -0.10329 | 0.037072 | -4.5503 | -8.1769 | -0.0045503 | -0.0081769 | 0.070674 | -0.02537 |  | 290.1538 | -32.6633 | 0 | 0
3.625 | 70.6714 | -25.3741 | 75.0885 | 0.10974 | -0.10328 | 0.037083 | -4.5499 | -8.1764 | -0.0045499 | -0.0081764 | 0.070669 | -0.025378 |  | 290.2244 | -32.6887 | 0 | 0
3.626 | 70.6668 | -25.3823 | 75.087 | 0.10973 | -0.10327 | 0.037094 | -4.5495 | -8.1759 | -0.0045495 | -0.0081759 | 0.070665 | -0.025386 |  | 290.2951 | -32.7141 | 0 | 0
3.627 | 70.6623 | -25.3904 | 75.0855 | 0.10973 | -0.10327 | 0.037105 | -4.5491 | -8.1754 | -0.0045491 | -0.0081754 | 0.07066 | -0.025395 |  | 290.3658 | -32.7395 | 0 | 0
3.628 | 70.6577 | -25.3986 | 75.084 | 0.10972 | -0.10326 | 0.037117 | -4.5488 | -8.1749 | -0.0045488 | -0.0081749 | 0.070655 | -0.025403 |  | 290.4364 | -32.7649 | 0 | 0
3.629 | 70.6532 | -25.4068 | 75.0825 | 0.10972 | -0.10325 | 0.037128 | -4.5484 | -8.1744 | -0.0045484 | -0.0081744 | 0.070651 | -0.025411 |  | 290.5071 | -32.7903 | 0 | 0
3.63 | 70.6486 | -25.415 | 75.081 | 0.10972 | -0.10324 | 0.037139 | -4.548 | -8.1739 | -0.004548 | -0.0081739 | 0.070646 | -0.025419 |  | 290.5777 | -32.8157 | 0 | 0
3.631 | 70.6441 | -25.4231 | 75.0794 | 0.10971 | -0.10323 | 0.03715 | -4.5476 | -8.1734 | -0.0045476 | -0.0081734 | 0.070642 | -0.025427 |  | 290.6484 | -32.8411 | 0 | 0
3.632 | 70.6395 | -25.4313 | 75.0779 | 0.10971 | -0.10322 | 0.037161 | -4.5472 | -8.1729 | -0.0045472 | -0.0081729 | 0.070637 | -0.025435 |  | 290.719 | -32.8665 | 0 | 0
3.633 | 70.635 | -25.4395 | 75.0764 | 0.1097 | -0.10321 | 0.037173 | -4.5468 | -8.1724 | -0.0045468 | -0.0081724 | 0.070633 | -0.025444 |  | 290.7897 | -32.8919 | 0 | 0
3.634 | 70.6304 | -25.4477 | 75.0749 | 0.1097 | -0.1032 | 0.037184 | -4.5464 | -8.1719 | -0.0045464 | -0.0081719 | 0.070628 | -0.025452 |  | 290.8603 | -32.9174 | 0 | 0
3.635 | 70.6259 | -25.4558 | 75.0734 | 0.10969 | -0.1032 | 0.037195 | -4.5461 | -8.1715 | -0.0045461 | -0.0081715 | 0.070624 | -0.02546 |  | 290.9309 | -32.9428 | 0 | 0
3.636 | 70.6213 | -25.464 | 75.0719 | 0.10969 | -0.10319 | 0.037206 | -4.5457 | -8.171 | -0.0045457 | -0.008171 | 0.070619 | -0.025468 |  | 291.0016 | -32.9683 | 0 | 0
3.637 | 70.6168 | -25.4722 | 75.0704 | 0.10969 | -0.10318 | 0.037217 | -4.5453 | -8.1705 | -0.0045453 | -0.0081705 | 0.070615 | -0.025476 |  | 291.0722 | -32.9938 | 0 | 0
3.638 | 70.6123 | -25.4803 | 75.0689 | 0.10968 | -0.10317 | 0.037229 | -4.5449 | -8.17 | -0.0045449 | -0.00817 | 0.07061 | -0.025484 |  | 291.1428 | -33.0192 | 0 | 0
3.639 | 70.6077 | -25.4885 | 75.0674 | 0.10968 | -0.10316 | 0.03724 | -4.5445 | -8.1695 | -0.0045445 | -0.0081695 | 0.070605 | -0.025493 |  | 291.2134 | -33.0447 | 0 | 0
3.64 | 70.6032 | -25.4967 | 75.0659 | 0.10967 | -0.10315 | 0.037251 | -4.5441 | -8.169 | -0.0045441 | -0.008169 | 0.070601 | -0.025501 |  | 291.284 | -33.0702 | 0 | 0
3.641 | 70.5986 | -25.5049 | 75.0644 | 0.10967 | -0.10314 | 0.037262 | -4.5438 | -8.1685 | -0.0045438 | -0.0081685 | 0.070596 | -0.025509 |  | 291.3546 | -33.0957 | 0 | 0
3.642 | 70.5941 | -25.513 | 75.0629 | 0.10966 | -0.10313 | 0.037273 | -4.5434 | -8.168 | -0.0045434 | -0.008168 | 0.070592 | -0.025517 |  | 291.4252 | -33.1212 | 0 | 0
3.643 | 70.5895 | -25.5212 | 75.0614 | 0.10966 | -0.10313 | 0.037285 | -4.543 | -8.1675 | -0.004543 | -0.0081675 | 0.070587 | -0.025525 |  | 291.4958 | -33.1468 | 0 | 0
3.644 | 70.585 | -25.5294 | 75.0599 | 0.10965 | -0.10312 | 0.037296 | -4.5426 | -8.167 | -0.0045426 | -0.008167 | 0.070583 | -0.025533 |  | 291.5664 | -33.1723 | 0 | 0
3.645 | 70.5805 | -25.5375 | 75.0584 | 0.10965 | -0.10311 | 0.037307 | -4.5422 | -8.1665 | -0.0045422 | -0.0081665 | 0.070578 | -0.025542 |  | 291.637 | -33.1978 | 0 | 0
3.646 | 70.5759 | -25.5457 | 75.0569 | 0.10965 | -0.1031 | 0.037318 | -4.5418 | -8.166 | -0.0045418 | -0.008166 | 0.070574 | -0.02555 |  | 291.7075 | -33.2234 | 0 | 0
3.647 | 70.5714 | -25.5539 | 75.0554 | 0.10964 | -0.10309 | 0.037329 | -4.5415 | -8.1655 | -0.0045415 | -0.0081655 | 0.070569 | -0.025558 |  | 291.7781 | -33.2489 | 0 | 0
3.648 | 70.5668 | -25.562 | 75.0539 | 0.10964 | -0.10308 | 0.03734 | -4.5411 | -8.165 | -0.0045411 | -0.008165 | 0.070565 | -0.025566 |  | 291.8487 | -33.2745 | 0 | 0
3.649 | 70.5623 | -25.5702 | 75.0525 | 0.10963 | -0.10307 | 0.037352 | -4.5407 | -8.1646 | -0.0045407 | -0.0081646 | 0.07056 | -0.025574 |  | 291.9192 | -33.3 | 0 | 0
3.65 | 70.5577 | -25.5784 | 75.051 | 0.10963 | -0.10307 | 0.037363 | -4.5403 | -8.1641 | -0.0045403 | -0.0081641 | 0.070555 | -0.025582 |  | 291.9898 | -33.3256 | 0 | 0
3.651 | 70.5532 | -25.5865 | 75.0495 | 0.10962 | -0.10306 | 0.037374 | -4.5399 | -8.1636 | -0.0045399 | -0.0081636 | 0.070551 | -0.025591 |  | 292.0604 | -33.3512 | 0 | 0
3.652 | 70.5487 | -25.5947 | 75.048 | 0.10962 | -0.10305 | 0.037385 | -4.5396 | -8.1631 | -0.0045396 | -0.0081631 | 0.070546 | -0.025599 |  | 292.1309 | -33.3768 | 0 | 0
3.653 | 70.5441 | -25.6028 | 75.0465 | 0.10962 | -0.10304 | 0.037396 | -4.5392 | -8.1626 | -0.0045392 | -0.0081626 | 0.070542 | -0.025607 |  | 292.2015 | -33.4024 | 0 | 0
3.654 | 70.5396 | -25.611 | 75.045 | 0.10961 | -0.10303 | 0.037408 | -4.5388 | -8.1621 | -0.0045388 | -0.0081621 | 0.070537 | -0.025615 |  | 292.272 | -33.428 | 0 | 0
3.655 | 70.535 | -25.6192 | 75.0436 | 0.10961 | -0.10302 | 0.037419 | -4.5384 | -8.1616 | -0.0045384 | -0.0081616 | 0.070533 | -0.025623 |  | 292.3425 | -33.4536 | 0 | 0
3.656 | 70.5305 | -25.6273 | 75.0421 | 0.1096 | -0.10301 | 0.03743 | -4.538 | -8.1611 | -0.004538 | -0.0081611 | 0.070528 | -0.025631 |  | 292.4131 | -33.4792 | 0 | 0
3.657 | 70.526 | -25.6355 | 75.0406 | 0.1096 | -0.103 | 0.037441 | -4.5376 | -8.1606 | -0.0045376 | -0.0081606 | 0.070524 | -0.02564 |  | 292.4836 | -33.5049 | 0 | 0
3.658 | 70.5214 | -25.6437 | 75.0391 | 0.10959 | -0.103 | 0.037452 | -4.5373 | -8.1601 | -0.0045373 | -0.0081601 | 0.070519 | -0.025648 |  | 292.5541 | -33.5305 | 0 | 0
3.659 | 70.5169 | -25.6518 | 75.0376 | 0.10959 | -0.10299 | 0.037463 | -4.5369 | -8.1596 | -0.0045369 | -0.0081596 | 0.070515 | -0.025656 |  | 292.6246 | -33.5561 | 0 | 0
3.66 | 70.5124 | -25.66 | 75.0362 | 0.10959 | -0.10298 | 0.037475 | -4.5365 | -8.1591 | -0.0045365 | -0.0081591 | 0.07051 | -0.025664 |  | 292.6952 | -33.5818 | 0 | 0
3.661 | 70.5078 | -25.6681 | 75.0347 | 0.10958 | -0.10297 | 0.037486 | -4.5361 | -8.1586 | -0.0045361 | -0.0081586 | 0.070506 | -0.025672 |  | 292.7657 | -33.6075 | 0 | 0
3.662 | 70.5033 | -25.6763 | 75.0332 | 0.10958 | -0.10296 | 0.037497 | -4.5357 | -8.1581 | -0.0045357 | -0.0081581 | 0.070501 | -0.02568 |  | 292.8362 | -33.6331 | 0 | 0
3.663 | 70.4988 | -25.6844 | 75.0318 | 0.10957 | -0.10295 | 0.037508 | -4.5354 | -8.1577 | -0.0045354 | -0.0081577 | 0.070496 | -0.025689 |  | 292.9067 | -33.6588 | 0 | 0
3.664 | 70.4942 | -25.6926 | 75.0303 | 0.10957 | -0.10294 | 0.037519 | -4.535 | -8.1572 | -0.004535 | -0.0081572 | 0.070492 | -0.025697 |  | 292.9772 | -33.6845 | 0 | 0
3.665 | 70.4897 | -25.7008 | 75.0288 | 0.10956 | -0.10294 | 0.037531 | -4.5346 | -8.1567 | -0.0045346 | -0.0081567 | 0.070487 | -0.025705 |  | 293.0477 | -33.7102 | 0 | 0
3.666 | 70.4851 | -25.7089 | 75.0274 | 0.10956 | -0.10293 | 0.037542 | -4.5342 | -8.1562 | -0.0045342 | -0.0081562 | 0.070483 | -0.025713 |  | 293.1181 | -33.7359 | 0 | 0
3.667 | 70.4806 | -25.7171 | 75.0259 | 0.10956 | -0.10292 | 0.037553 | -4.5338 | -8.1557 | -0.0045338 | -0.0081557 | 0.070478 | -0.025721 |  | 293.1886 | -33.7616 | 0 | 0
3.668 | 70.4761 | -25.7252 | 75.0244 | 0.10955 | -0.10291 | 0.037564 | -4.5335 | -8.1552 | -0.0045335 | -0.0081552 | 0.070474 | -0.025729 |  | 293.2591 | -33.7873 | 0 | 0
3.669 | 70.4715 | -25.7334 | 75.023 | 0.10955 | -0.1029 | 0.037575 | -4.5331 | -8.1547 | -0.0045331 | -0.0081547 | 0.070469 | -0.025737 |  | 293.3296 | -33.8131 | 0 | 0
3.67 | 70.467 | -25.7415 | 75.0215 | 0.10954 | -0.10289 | 0.037586 | -4.5327 | -8.1542 | -0.0045327 | -0.0081542 | 0.070465 | -0.025746 |  | 293.4001 | -33.8388 | 0 | 0
3.671 | 70.4625 | -25.7497 | 75.02 | 0.10954 | -0.10288 | 0.037598 | -4.5323 | -8.1537 | -0.0045323 | -0.0081537 | 0.07046 | -0.025754 |  | 293.4705 | -33.8645 | 0 | 0
3.672 | 70.4579 | -25.7578 | 75.0186 | 0.10953 | -0.10287 | 0.037609 | -4.5319 | -8.1532 | -0.0045319 | -0.0081532 | 0.070456 | -0.025762 |  | 293.541 | -33.8903 | 0 | 0
3.673 | 70.4534 | -25.766 | 75.0171 | 0.10953 | -0.10287 | 0.03762 | -4.5316 | -8.1527 | -0.0045316 | -0.0081527 | 0.070451 | -0.02577 |  | 293.6114 | -33.9161 | 0 | 0
3.674 | 70.4489 | -25.7742 | 75.0157 | 0.10953 | -0.10286 | 0.037631 | -4.5312 | -8.1522 | -0.0045312 | -0.0081522 | 0.070447 | -0.025778 |  | 293.6819 | -33.9418 | 0 | 0
3.675 | 70.4444 | -25.7823 | 75.0142 | 0.10952 | -0.10285 | 0.037642 | -4.5308 | -8.1517 | -0.0045308 | -0.0081517 | 0.070442 | -0.025786 |  | 293.7523 | -33.9676 | 0 | 0
3.676 | 70.4398 | -25.7905 | 75.0128 | 0.10952 | -0.10284 | 0.037653 | -4.5304 | -8.1513 | -0.0045304 | -0.0081513 | 0.070438 | -0.025795 |  | 293.8228 | -33.9934 | 0 | 0
3.677 | 70.4353 | -25.7986 | 75.0113 | 0.10951 | -0.10283 | 0.037665 | -4.53 | -8.1508 | -0.00453 | -0.0081508 | 0.070433 | -0.025803 |  | 293.8932 | -34.0192 | 0 | 0
3.678 | 70.4308 | -25.8068 | 75.0099 | 0.10951 | -0.10282 | 0.037676 | -4.5297 | -8.1503 | -0.0045297 | -0.0081503 | 0.070428 | -0.025811 |  | 293.9636 | -34.045 | 0 | 0
3.679 | 70.4262 | -25.8149 | 75.0084 | 0.1095 | -0.10281 | 0.037687 | -4.5293 | -8.1498 | -0.0045293 | -0.0081498 | 0.070424 | -0.025819 |  | 294.0341 | -34.0708 | 0 | 0
3.68 | 70.4217 | -25.8231 | 75.007 | 0.1095 | -0.10281 | 0.037698 | -4.5289 | -8.1493 | -0.0045289 | -0.0081493 | 0.070419 | -0.025827 |  | 294.1045 | -34.0966 | 0 | 0
3.681 | 70.4172 | -25.8312 | 75.0055 | 0.1095 | -0.1028 | 0.037709 | -4.5285 | -8.1488 | -0.0045285 | -0.0081488 | 0.070415 | -0.025835 |  | 294.1749 | -34.1225 | 0 | 0
3.682 | 70.4126 | -25.8394 | 75.0041 | 0.10949 | -0.10279 | 0.037721 | -4.5281 | -8.1483 | -0.0045281 | -0.0081483 | 0.07041 | -0.025843 |  | 294.2453 | -34.1483 | 0 | 0
3.683 | 70.4081 | -25.8475 | 75.0026 | 0.10949 | -0.10278 | 0.037732 | -4.5278 | -8.1478 | -0.0045278 | -0.0081478 | 0.070406 | -0.025852 |  | 294.3157 | -34.1741 | 0 | 0
3.684 | 70.4036 | -25.8557 | 75.0012 | 0.10948 | -0.10277 | 0.037743 | -4.5274 | -8.1473 | -0.0045274 | -0.0081473 | 0.070401 | -0.02586 |  | 294.3861 | -34.2 | 0 | 0
3.685 | 70.3991 | -25.8638 | 74.9998 | 0.10948 | -0.10276 | 0.037754 | -4.527 | -8.1468 | -0.004527 | -0.0081468 | 0.070397 | -0.025868 |  | 294.4565 | -34.2258 | 0 | 0
3.686 | 70.3945 | -25.872 | 74.9983 | 0.10947 | -0.10275 | 0.037765 | -4.5266 | -8.1463 | -0.0045266 | -0.0081463 | 0.070392 | -0.025876 |  | 294.5269 | -34.2517 | 0 | 0
3.687 | 70.39 | -25.8801 | 74.9969 | 0.10947 | -0.10275 | 0.037776 | -4.5263 | -8.1458 | -0.0045263 | -0.0081458 | 0.070388 | -0.025884 |  | 294.5973 | -34.2776 | 0 | 0
3.688 | 70.3855 | -25.8882 | 74.9954 | 0.10947 | -0.10274 | 0.037788 | -4.5259 | -8.1454 | -0.0045259 | -0.0081454 | 0.070383 | -0.025892 |  | 294.6677 | -34.3035 | 0 | 0
3.689 | 70.381 | -25.8964 | 74.994 | 0.10946 | -0.10273 | 0.037799 | -4.5255 | -8.1449 | -0.0045255 | -0.0081449 | 0.070379 | -0.0259 |  | 294.7381 | -34.3294 | 0 | 0
3.69 | 70.3764 | -25.9045 | 74.9926 | 0.10946 | -0.10272 | 0.03781 | -4.5251 | -8.1444 | -0.0045251 | -0.0081444 | 0.070374 | -0.025909 |  | 294.8085 | -34.3553 | 0 | 0
3.691 | 70.3719 | -25.9127 | 74.9911 | 0.10945 | -0.10271 | 0.037821 | -4.5247 | -8.1439 | -0.0045247 | -0.0081439 | 0.07037 | -0.025917 |  | 294.8789 | -34.3812 | 0 | 0
3.692 | 70.3674 | -25.9208 | 74.9897 | 0.10945 | -0.1027 | 0.037832 | -4.5244 | -8.1434 | -0.0045244 | -0.0081434 | 0.070365 | -0.025925 |  | 294.9492 | -34.4071 | 0 | 0
3.693 | 70.3629 | -25.929 | 74.9883 | 0.10945 | -0.10269 | 0.037843 | -4.524 | -8.1429 | -0.004524 | -0.0081429 | 0.070361 | -0.025933 |  | 295.0196 | -34.433 | 0 | 0
3.694 | 70.3583 | -25.9371 | 74.9869 | 0.10944 | -0.10269 | 0.037855 | -4.5236 | -8.1424 | -0.0045236 | -0.0081424 | 0.070356 | -0.025941 |  | 295.09 | -34.4589 | 0 | 0
3.695 | 70.3538 | -25.9452 | 74.9854 | 0.10944 | -0.10268 | 0.037866 | -4.5232 | -8.1419 | -0.0045232 | -0.0081419 | 0.070352 | -0.025949 |  | 295.1603 | -34.4849 | 0 | 0
3.696 | 70.3493 | -25.9534 | 74.984 | 0.10943 | -0.10267 | 0.037877 | -4.5229 | -8.1414 | -0.0045229 | -0.0081414 | 0.070347 | -0.025957 |  | 295.2307 | -34.5108 | 0 | 0
3.697 | 70.3448 | -25.9615 | 74.9826 | 0.10943 | -0.10266 | 0.037888 | -4.5225 | -8.1409 | -0.0045225 | -0.0081409 | 0.070343 | -0.025966 |  | 295.301 | -34.5368 | 0 | 0
3.698 | 70.3402 | -25.9697 | 74.9812 | 0.10942 | -0.10265 | 0.037899 | -4.5221 | -8.1404 | -0.0045221 | -0.0081404 | 0.070338 | -0.025974 |  | 295.3714 | -34.5628 | 0 | 0
3.699 | 70.3357 | -25.9778 | 74.9797 | 0.10942 | -0.10264 | 0.03791 | -4.5217 | -8.1399 | -0.0045217 | -0.0081399 | 0.070333 | -0.025982 |  | 295.4417 | -34.5887 | 0 | 0
3.7 | 70.3312 | -25.986 | 74.9783 | 0.10942 | -0.10263 | 0.037921 | -4.5214 | -8.1395 | -0.0045214 | -0.0081395 | 0.070329 | -0.02599 |  | 295.512 | -34.6147 | 0 | 0
3.701 | 70.3267 | -25.9941 | 74.9769 | 0.10941 | -0.10263 | 0.037933 | -4.521 | -8.139 | -0.004521 | -0.008139 | 0.070324 | -0.025998 |  | 295.5824 | -34.6407 | 0 | 0
3.702 | 70.3222 | -26.0022 | 74.9755 | 0.10941 | -0.10262 | 0.037944 | -4.5206 | -8.1385 | -0.0045206 | -0.0081385 | 0.07032 | -0.026006 |  | 295.6527 | -34.6667 | 0 | 0
3.703 | 70.3176 | -26.0104 | 74.9741 | 0.1094 | -0.10261 | 0.037955 | -4.5202 | -8.138 | -0.0045202 | -0.008138 | 0.070315 | -0.026014 |  | 295.723 | -34.6927 | 0 | 0
3.704 | 70.3131 | -26.0185 | 74.9726 | 0.1094 | -0.1026 | 0.037966 | -4.5199 | -8.1375 | -0.0045199 | -0.0081375 | 0.070311 | -0.026023 |  | 295.7933 | -34.7187 | 0 | 0
3.705 | 70.3086 | -26.0266 | 74.9712 | 0.1094 | -0.10259 | 0.037977 | -4.5195 | -8.137 | -0.0045195 | -0.008137 | 0.070306 | -0.026031 |  | 295.8636 | -34.7447 | 0 | 0
3.706 | 70.3041 | -26.0348 | 74.9698 | 0.10939 | -0.10258 | 0.037988 | -4.5191 | -8.1365 | -0.0045191 | -0.0081365 | 0.070302 | -0.026039 |  | 295.9339 | -34.7708 | 0 | 0
3.707 | 70.2996 | -26.0429 | 74.9684 | 0.10939 | -0.10258 | 0.038 | -4.5187 | -8.136 | -0.0045187 | -0.008136 | 0.070297 | -0.026047 |  | 296.0042 | -34.7968 | 0 | 0
3.708 | 70.295 | -26.0511 | 74.967 | 0.10938 | -0.10257 | 0.038011 | -4.5183 | -8.1355 | -0.0045183 | -0.0081355 | 0.070293 | -0.026055 |  | 296.0745 | -34.8229 | 0 | 0
3.709 | 70.2905 | -26.0592 | 74.9656 | 0.10938 | -0.10256 | 0.038022 | -4.518 | -8.135 | -0.004518 | -0.008135 | 0.070288 | -0.026063 |  | 296.1448 | -34.8489 | 0 | 0
3.71 | 70.286 | -26.0673 | 74.9642 | 0.10938 | -0.10255 | 0.038033 | -4.5176 | -8.1345 | -0.0045176 | -0.0081345 | 0.070284 | -0.026071 |  | 296.2151 | -34.875 | 0 | 0
3.711 | 70.2815 | -26.0755 | 74.9628 | 0.10937 | -0.10254 | 0.038044 | -4.5172 | -8.134 | -0.0045172 | -0.008134 | 0.070279 | -0.02608 |  | 296.2854 | -34.9011 | 0 | 0
3.712 | 70.277 | -26.0836 | 74.9614 | 0.10937 | -0.10253 | 0.038055 | -4.5168 | -8.1336 | -0.0045168 | -0.0081336 | 0.070275 | -0.026088 |  | 296.3557 | -34.9271 | 0 | 0
3.713 | 70.2724 | -26.0917 | 74.96 | 0.10936 | -0.10252 | 0.038067 | -4.5165 | -8.1331 | -0.0045165 | -0.0081331 | 0.07027 | -0.026096 |  | 296.4259 | -34.9532 | 0 | 0
3.714 | 70.2679 | -26.0999 | 74.9586 | 0.10936 | -0.10252 | 0.038078 | -4.5161 | -8.1326 | -0.0045161 | -0.0081326 | 0.070266 | -0.026104 |  | 296.4962 | -34.9793 | 0 | 0
3.715 | 70.2634 | -26.108 | 74.9572 | 0.10935 | -0.10251 | 0.038089 | -4.5157 | -8.1321 | -0.0045157 | -0.0081321 | 0.070261 | -0.026112 |  | 296.5665 | -35.0054 | 0 | 0
3.716 | 70.2589 | -26.1161 | 74.9558 | 0.10935 | -0.1025 | 0.0381 | -4.5153 | -8.1316 | -0.0045153 | -0.0081316 | 0.070257 | -0.02612 |  | 296.6367 | -35.0315 | 0 | 0
3.717 | 70.2544 | -26.1243 | 74.9544 | 0.10935 | -0.10249 | 0.038111 | -4.515 | -8.1311 | -0.004515 | -0.0081311 | 0.070252 | -0.026128 |  | 296.707 | -35.0577 | 0 | 0
3.718 | 70.2499 | -26.1324 | 74.953 | 0.10934 | -0.10248 | 0.038122 | -4.5146 | -8.1306 | -0.0045146 | -0.0081306 | 0.070248 | -0.026136 |  | 296.7773 | -35.0838 | 0 | 0
3.719 | 70.2454 | -26.1405 | 74.9516 | 0.10934 | -0.10247 | 0.038133 | -4.5142 | -8.1301 | -0.0045142 | -0.0081301 | 0.070243 | -0.026145 |  | 296.8475 | -35.1099 | 0 | 0
3.72 | 70.2408 | -26.1486 | 74.9502 | 0.10933 | -0.10246 | 0.038145 | -4.5139 | -8.1296 | -0.0045139 | -0.0081296 | 0.070239 | -0.026153 |  | 296.9177 | -35.1361 | 0 | 0
3.721 | 70.2363 | -26.1568 | 74.9488 | 0.10933 | -0.10246 | 0.038156 | -4.5135 | -8.1291 | -0.0045135 | -0.0081291 | 0.070234 | -0.026161 |  | 296.988 | -35.1622 | 0 | 0
3.722 | 70.2318 | -26.1649 | 74.9474 | 0.10933 | -0.10245 | 0.038167 | -4.5131 | -8.1286 | -0.0045131 | -0.0081286 | 0.07023 | -0.026169 |  | 297.0582 | -35.1884 | 0 | 0
3.723 | 70.2273 | -26.173 | 74.946 | 0.10932 | -0.10244 | 0.038178 | -4.5127 | -8.1281 | -0.0045127 | -0.0081281 | 0.070225 | -0.026177 |  | 297.1284 | -35.2145 | 0 | 0
3.724 | 70.2228 | -26.1812 | 74.9446 | 0.10932 | -0.10243 | 0.038189 | -4.5124 | -8.1277 | -0.0045124 | -0.0081277 | 0.070221 | -0.026185 |  | 297.1987 | -35.2407 | 0 | 0
3.725 | 70.2183 | -26.1893 | 74.9432 | 0.10931 | -0.10242 | 0.0382 | -4.512 | -8.1272 | -0.004512 | -0.0081272 | 0.070216 | -0.026193 |  | 297.2689 | -35.2669 | 0 | 0
3.726 | 70.2138 | -26.1974 | 74.9418 | 0.10931 | -0.10241 | 0.038211 | -4.5116 | -8.1267 | -0.0045116 | -0.0081267 | 0.070212 | -0.026201 |  | 297.3391 | -35.2931 | 0 | 0
3.727 | 70.2093 | -26.2055 | 74.9404 | 0.10931 | -0.10241 | 0.038223 | -4.5112 | -8.1262 | -0.0045112 | -0.0081262 | 0.070207 | -0.02621 |  | 297.4093 | -35.3193 | 0 | 0
3.728 | 70.2047 | -26.2137 | 74.9391 | 0.1093 | -0.1024 | 0.038234 | -4.5109 | -8.1257 | -0.0045109 | -0.0081257 | 0.070202 | -0.026218 |  | 297.4795 | -35.3455 | 0 | 0
3.729 | 70.2002 | -26.2218 | 74.9377 | 0.1093 | -0.10239 | 0.038245 | -4.5105 | -8.1252 | -0.0045105 | -0.0081252 | 0.070198 | -0.026226 |  | 297.5497 | -35.3717 | 0 | 0
3.73 | 70.1957 | -26.2299 | 74.9363 | 0.10929 | -0.10238 | 0.038256 | -4.5101 | -8.1247 | -0.0045101 | -0.0081247 | 0.070193 | -0.026234 |  | 297.6199 | -35.398 | 0 | 0
3.731 | 70.1912 | -26.238 | 74.9349 | 0.10929 | -0.10237 | 0.038267 | -4.5097 | -8.1242 | -0.0045097 | -0.0081242 | 0.070189 | -0.026242 |  | 297.6901 | -35.4242 | 0 | 0
3.732 | 70.1867 | -26.2462 | 74.9335 | 0.10929 | -0.10236 | 0.038278 | -4.5094 | -8.1237 | -0.0045094 | -0.0081237 | 0.070184 | -0.02625 |  | 297.7603 | -35.4504 | 0 | 0
3.733 | 70.1822 | -26.2543 | 74.9322 | 0.10928 | -0.10235 | 0.038289 | -4.509 | -8.1232 | -0.004509 | -0.0081232 | 0.07018 | -0.026258 |  | 297.8305 | -35.4767 | 0 | 0
3.734 | 70.1777 | -26.2624 | 74.9308 | 0.10928 | -0.10235 | 0.038301 | -4.5086 | -8.1227 | -0.0045086 | -0.0081227 | 0.070175 | -0.026266 |  | 297.9007 | -35.5029 | 0 | 0
3.735 | 70.1732 | -26.2705 | 74.9294 | 0.10927 | -0.10234 | 0.038312 | -4.5083 | -8.1223 | -0.0045083 | -0.0081223 | 0.070171 | -0.026275 |  | 297.9708 | -35.5292 | 0 | 0
3.736 | 70.1687 | -26.2787 | 74.928 | 0.10927 | -0.10233 | 0.038323 | -4.5079 | -8.1218 | -0.0045079 | -0.0081218 | 0.070166 | -0.026283 |  | 298.041 | -35.5555 | 0 | 0
3.737 | 70.1642 | -26.2868 | 74.9267 | 0.10927 | -0.10232 | 0.038334 | -4.5075 | -8.1213 | -0.0045075 | -0.0081213 | 0.070162 | -0.026291 |  | 298.1112 | -35.5818 | 0 | 0
3.738 | 70.1596 | -26.2949 | 74.9253 | 0.10926 | -0.10231 | 0.038345 | -4.5071 | -8.1208 | -0.0045071 | -0.0081208 | 0.070157 | -0.026299 |  | 298.1813 | -35.6081 | 0 | 0
3.739 | 70.1551 | -26.303 | 74.9239 | 0.10926 | -0.1023 | 0.038356 | -4.5068 | -8.1203 | -0.0045068 | -0.0081203 | 0.070153 | -0.026307 |  | 298.2515 | -35.6344 | 0 | 0
3.74 | 70.1506 | -26.3111 | 74.9225 | 0.10925 | -0.1023 | 0.038367 | -4.5064 | -8.1198 | -0.0045064 | -0.0081198 | 0.070148 | -0.026315 |  | 298.3217 | -35.6607 | 0 | 0
3.741 | 70.1461 | -26.3193 | 74.9212 | 0.10925 | -0.10229 | 0.038379 | -4.506 | -8.1193 | -0.004506 | -0.0081193 | 0.070144 | -0.026323 |  | 298.3918 | -35.687 | 0 | 0
3.742 | 70.1416 | -26.3274 | 74.9198 | 0.10925 | -0.10228 | 0.03839 | -4.5057 | -8.1188 | -0.0045057 | -0.0081188 | 0.070139 | -0.026331 |  | 298.462 | -35.7133 | 0 | 0
3.743 | 70.1371 | -26.3355 | 74.9184 | 0.10924 | -0.10227 | 0.038401 | -4.5053 | -8.1183 | -0.0045053 | -0.0081183 | 0.070135 | -0.02634 |  | 298.5321 | -35.7396 | 0 | 0
3.744 | 70.1326 | -26.3436 | 74.9171 | 0.10924 | -0.10226 | 0.038412 | -4.5049 | -8.1178 | -0.0045049 | -0.0081178 | 0.07013 | -0.026348 |  | 298.6022 | -35.766 | 0 | 0
3.745 | 70.1281 | -26.3517 | 74.9157 | 0.10923 | -0.10225 | 0.038423 | -4.5045 | -8.1173 | -0.0045045 | -0.0081173 | 0.070126 | -0.026356 |  | 298.6724 | -35.7923 | 0 | 0
3.746 | 70.1236 | -26.3599 | 74.9144 | 0.10923 | -0.10224 | 0.038434 | -4.5042 | -8.1169 | -0.0045042 | -0.0081169 | 0.070121 | -0.026364 |  | 298.7425 | -35.8187 | 0 | 0
3.747 | 70.1191 | -26.368 | 74.913 | 0.10923 | -0.10224 | 0.038445 | -4.5038 | -8.1164 | -0.0045038 | -0.0081164 | 0.070117 | -0.026372 |  | 298.8126 | -35.845 | 0 | 0
3.748 | 70.1146 | -26.3761 | 74.9116 | 0.10922 | -0.10223 | 0.038457 | -4.5034 | -8.1159 | -0.0045034 | -0.0081159 | 0.070112 | -0.02638 |  | 298.8827 | -35.8714 | 0 | 0
3.749 | 70.1101 | -26.3842 | 74.9103 | 0.10922 | -0.10222 | 0.038468 | -4.5031 | -8.1154 | -0.0045031 | -0.0081154 | 0.070108 | -0.026388 |  | 298.9528 | -35.8978 | 0 | 0
3.75 | 70.1056 | -26.3923 | 74.9089 | 0.10921 | -0.10221 | 0.038479 | -4.5027 | -8.1149 | -0.0045027 | -0.0081149 | 0.070103 | -0.026396 |  | 299.0229 | -35.9242 | 0 | 0
3.751 | 70.1011 | -26.4004 | 74.9076 | 0.10921 | -0.1022 | 0.03849 | -4.5023 | -8.1144 | -0.0045023 | -0.0081144 | 0.070099 | -0.026404 |  | 299.093 | -35.9506 | 0 | 0
3.752 | 70.0966 | -26.4086 | 74.9062 | 0.10921 | -0.10219 | 0.038501 | -4.5019 | -8.1139 | -0.0045019 | -0.0081139 | 0.070094 | -0.026413 |  | 299.1631 | -35.977 | 0 | 0
3.753 | 70.0921 | -26.4167 | 74.9049 | 0.1092 | -0.10219 | 0.038512 | -4.5016 | -8.1134 | -0.0045016 | -0.0081134 | 0.07009 | -0.026421 |  | 299.2332 | -36.0034 | 0 | 0
3.754 | 70.0876 | -26.4248 | 74.9035 | 0.1092 | -0.10218 | 0.038523 | -4.5012 | -8.1129 | -0.0045012 | -0.0081129 | 0.070085 | -0.026429 |  | 299.3033 | -36.0298 | 0 | 0
3.755 | 70.0831 | -26.4329 | 74.9022 | 0.10919 | -0.10217 | 0.038535 | -4.5008 | -8.1124 | -0.0045008 | -0.0081124 | 0.070081 | -0.026437 |  | 299.3734 | -36.0562 | 0 | 0
3.756 | 70.0786 | -26.441 | 74.9008 | 0.10919 | -0.10216 | 0.038546 | -4.5005 | -8.112 | -0.0045005 | -0.008112 | 0.070076 | -0.026445 |  | 299.4435 | -36.0827 | 0 | 0
3.757 | 70.0741 | -26.4491 | 74.8995 | 0.10919 | -0.10215 | 0.038557 | -4.5001 | -8.1115 | -0.0045001 | -0.0081115 | 0.070072 | -0.026453 |  | 299.5136 | -36.1091 | 0 | 0
3.758 | 70.0696 | -26.4572 | 74.8981 | 0.10918 | -0.10214 | 0.038568 | -4.4997 | -8.111 | -0.0044997 | -0.008111 | 0.070067 | -0.026461 |  | 299.5836 | -36.1356 | 0 | 0
3.759 | 70.0651 | -26.4653 | 74.8968 | 0.10918 | -0.10214 | 0.038579 | -4.4994 | -8.1105 | -0.0044994 | -0.0081105 | 0.070063 | -0.026469 |  | 299.6537 | -36.162 | 0 | 0
3.76 | 70.0606 | -26.4735 | 74.8954 | 0.10917 | -0.10213 | 0.03859 | -4.499 | -8.11 | -0.004499 | -0.00811 | 0.070058 | -0.026478 |  | 299.7238 | -36.1885 | 0 | 0
3.761 | 70.0561 | -26.4816 | 74.8941 | 0.10917 | -0.10212 | 0.038601 | -4.4986 | -8.1095 | -0.0044986 | -0.0081095 | 0.070054 | -0.026486 |  | 299.7938 | -36.215 | 0 | 0
3.762 | 70.0516 | -26.4897 | 74.8928 | 0.10917 | -0.10211 | 0.038612 | -4.4982 | -8.109 | -0.0044982 | -0.008109 | 0.070049 | -0.026494 |  | 299.8639 | -36.2415 | 0 | 0
3.763 | 70.0471 | -26.4978 | 74.8914 | 0.10916 | -0.1021 | 0.038624 | -4.4979 | -8.1085 | -0.0044979 | -0.0081085 | 0.070045 | -0.026502 |  | 299.9339 | -36.268 | 0 | 0
3.764 | 70.0426 | -26.5059 | 74.8901 | 0.10916 | -0.10209 | 0.038635 | -4.4975 | -8.108 | -0.0044975 | -0.008108 | 0.07004 | -0.02651 |  | 300.004 | -36.2945 | 0 | 0
3.765 | 70.0381 | -26.514 | 74.8888 | 0.10916 | -0.10208 | 0.038646 | -4.4971 | -8.1075 | -0.0044971 | -0.0081075 | 0.070036 | -0.026518 |  | 300.074 | -36.321 | 0 | 0
3.766 | 70.0336 | -26.5221 | 74.8874 | 0.10915 | -0.10208 | 0.038657 | -4.4968 | -8.107 | -0.0044968 | -0.008107 | 0.070031 | -0.026526 |  | 300.1441 | -36.3475 | 0 | 0
3.767 | 70.0291 | -26.5302 | 74.8861 | 0.10915 | -0.10207 | 0.038668 | -4.4964 | -8.1066 | -0.0044964 | -0.0081066 | 0.070027 | -0.026534 |  | 300.2141 | -36.374 | 0 | 0
3.768 | 70.0246 | -26.5383 | 74.8848 | 0.10914 | -0.10206 | 0.038679 | -4.496 | -8.1061 | -0.004496 | -0.0081061 | 0.070022 | -0.026542 |  | 300.2841 | -36.4006 | 0 | 0
3.769 | 70.0201 | -26.5464 | 74.8834 | 0.10914 | -0.10205 | 0.03869 | -4.4957 | -8.1056 | -0.0044957 | -0.0081056 | 0.070018 | -0.02655 |  | 300.3541 | -36.4271 | 0 | 0
3.77 | 70.0156 | -26.5545 | 74.8821 | 0.10914 | -0.10204 | 0.038701 | -4.4953 | -8.1051 | -0.0044953 | -0.0081051 | 0.070013 | -0.026559 |  | 300.4242 | -36.4536 | 0 | 0
3.771 | 70.0111 | -26.5626 | 74.8808 | 0.10913 | -0.10203 | 0.038713 | -4.4949 | -8.1046 | -0.0044949 | -0.0081046 | 0.070009 | -0.026567 |  | 300.4942 | -36.4802 | 0 | 0
3.772 | 70.0066 | -26.5707 | 74.8794 | 0.10913 | -0.10203 | 0.038724 | -4.4946 | -8.1041 | -0.0044946 | -0.0081041 | 0.070004 | -0.026575 |  | 300.5642 | -36.5068 | 0 | 0
3.773 | 70.0021 | -26.5788 | 74.8781 | 0.10912 | -0.10202 | 0.038735 | -4.4942 | -8.1036 | -0.0044942 | -0.0081036 | 0.07 | -0.026583 |  | 300.6342 | -36.5333 | 0 | 0
3.774 | 69.9976 | -26.5869 | 74.8768 | 0.10912 | -0.10201 | 0.038746 | -4.4938 | -8.1031 | -0.0044938 | -0.0081031 | 0.069995 | -0.026591 |  | 300.7042 | -36.5599 | 0 | 0
3.775 | 69.9931 | -26.5951 | 74.8755 | 0.10912 | -0.102 | 0.038757 | -4.4935 | -8.1026 | -0.0044935 | -0.0081026 | 0.069991 | -0.026599 |  | 300.7742 | -36.5865 | 0 | 0
3.776 | 69.9886 | -26.6032 | 74.8741 | 0.10911 | -0.10199 | 0.038768 | -4.4931 | -8.1021 | -0.0044931 | -0.0081021 | 0.069986 | -0.026607 |  | 300.8442 | -36.6131 | 0 | 0
3.777 | 69.9841 | -26.6113 | 74.8728 | 0.10911 | -0.10198 | 0.038779 | -4.4927 | -8.1017 | -0.0044927 | -0.0081017 | 0.069982 | -0.026615 |  | 300.9142 | -36.6397 | 0 | 0
3.778 | 69.9797 | -26.6194 | 74.8715 | 0.1091 | -0.10198 | 0.03879 | -4.4923 | -8.1012 | -0.0044923 | -0.0081012 | 0.069977 | -0.026623 |  | 300.9841 | -36.6663 | 0 | 0
3.779 | 69.9752 | -26.6275 | 74.8702 | 0.1091 | -0.10197 | 0.038802 | -4.492 | -8.1007 | -0.004492 | -0.0081007 | 0.069973 | -0.026632 |  | 301.0541 | -36.693 | 0 | 0
3.78 | 69.9707 | -26.6356 | 74.8689 | 0.1091 | -0.10196 | 0.038813 | -4.4916 | -8.1002 | -0.0044916 | -0.0081002 | 0.069968 | -0.02664 |  | 301.1241 | -36.7196 | 0 | 0
3.781 | 69.9662 | -26.6437 | 74.8676 | 0.10909 | -0.10195 | 0.038824 | -4.4912 | -8.0997 | -0.0044912 | -0.0080997 | 0.069964 | -0.026648 |  | 301.1941 | -36.7462 | 0 | 0
3.782 | 69.9617 | -26.6518 | 74.8662 | 0.10909 | -0.10194 | 0.038835 | -4.4909 | -8.0992 | -0.0044909 | -0.0080992 | 0.069959 | -0.026656 |  | 301.264 | -36.7729 | 0 | 0
3.783 | 69.9572 | -26.6599 | 74.8649 | 0.10909 | -0.10193 | 0.038846 | -4.4905 | -8.0987 | -0.0044905 | -0.0080987 | 0.069955 | -0.026664 |  | 301.334 | -36.7995 | 0 | 0
3.784 | 69.9527 | -26.668 | 74.8636 | 0.10908 | -0.10193 | 0.038857 | -4.4901 | -8.0982 | -0.0044901 | -0.0080982 | 0.06995 | -0.026672 |  | 301.4039 | -36.8262 | 0 | 0
3.785 | 69.9482 | -26.6761 | 74.8623 | 0.10908 | -0.10192 | 0.038868 | -4.4898 | -8.0977 | -0.0044898 | -0.0080977 | 0.069946 | -0.02668 |  | 301.4739 | -36.8529 | 0 | 0
3.786 | 69.9437 | -26.6842 | 74.861 | 0.10907 | -0.10191 | 0.038879 | -4.4894 | -8.0972 | -0.0044894 | -0.0080972 | 0.069941 | -0.026688 |  | 301.5438 | -36.8796 | 0 | 0
3.787 | 69.9392 | -26.6922 | 74.8597 | 0.10907 | -0.1019 | 0.038891 | -4.489 | -8.0968 | -0.004489 | -0.0080968 | 0.069937 | -0.026696 |  | 301.6138 | -36.9062 | 0 | 0
3.788 | 69.9347 | -26.7003 | 74.8584 | 0.10907 | -0.10189 | 0.038902 | -4.4887 | -8.0963 | -0.0044887 | -0.0080963 | 0.069932 | -0.026704 |  | 301.6837 | -36.9329 | 0 | 0
3.789 | 69.9303 | -26.7084 | 74.8571 | 0.10906 | -0.10188 | 0.038913 | -4.4883 | -8.0958 | -0.0044883 | -0.0080958 | 0.069928 | -0.026712 |  | 301.7536 | -36.9596 | 0 | 0
3.79 | 69.9258 | -26.7165 | 74.8558 | 0.10906 | -0.10188 | 0.038924 | -4.4879 | -8.0953 | -0.0044879 | -0.0080953 | 0.069924 | -0.026721 |  | 301.8236 | -36.9864 | 0 | 0
3.791 | 69.9213 | -26.7246 | 74.8545 | 0.10906 | -0.10187 | 0.038935 | -4.4876 | -8.0948 | -0.0044876 | -0.0080948 | 0.069919 | -0.026729 |  | 301.8935 | -37.0131 | 0 | 0
3.792 | 69.9168 | -26.7327 | 74.8532 | 0.10905 | -0.10186 | 0.038946 | -4.4872 | -8.0943 | -0.0044872 | -0.0080943 | 0.069915 | -0.026737 |  | 301.9634 | -37.0398 | 0 | 0
3.793 | 69.9123 | -26.7408 | 74.8519 | 0.10905 | -0.10185 | 0.038957 | -4.4868 | -8.0938 | -0.0044868 | -0.0080938 | 0.06991 | -0.026745 |  | 302.0333 | -37.0665 | 0 | 0
3.794 | 69.9078 | -26.7489 | 74.8506 | 0.10904 | -0.10184 | 0.038968 | -4.4865 | -8.0933 | -0.0044865 | -0.0080933 | 0.069906 | -0.026753 |  | 302.1032 | -37.0933 | 0 | 0
3.795 | 69.9033 | -26.757 | 74.8493 | 0.10904 | -0.10183 | 0.038979 | -4.4861 | -8.0928 | -0.0044861 | -0.0080928 | 0.069901 | -0.026761 |  | 302.1731 | -37.12 | 0 | 0
3.796 | 69.8988 | -26.7651 | 74.848 | 0.10904 | -0.10183 | 0.038991 | -4.4858 | -8.0924 | -0.0044858 | -0.0080924 | 0.069897 | -0.026769 |  | 302.243 | -37.1468 | 0 | 0
3.797 | 69.8944 | -26.7732 | 74.8467 | 0.10903 | -0.10182 | 0.039002 | -4.4854 | -8.0919 | -0.0044854 | -0.0080919 | 0.069892 | -0.026777 |  | 302.3129 | -37.1736 | 0 | 0
3.798 | 69.8899 | -26.7813 | 74.8454 | 0.10903 | -0.10181 | 0.039013 | -4.485 | -8.0914 | -0.004485 | -0.0080914 | 0.069888 | -0.026785 |  | 302.3828 | -37.2003 | 0 | 0
3.799 | 69.8854 | -26.7894 | 74.8441 | 0.10902 | -0.1018 | 0.039024 | -4.4847 | -8.0909 | -0.0044847 | -0.0080909 | 0.069883 | -0.026793 |  | 302.4527 | -37.2271 | 0 | 0
3.8 | 69.8809 | -26.7975 | 74.8428 | 0.10902 | -0.10179 | 0.039035 | -4.4843 | -8.0904 | -0.0044843 | -0.0080904 | 0.069879 | -0.026802 |  | 302.5226 | -37.2539 | 0 | 0
3.801 | 69.8764 | -26.8056 | 74.8415 | 0.10902 | -0.10179 | 0.039046 | -4.4839 | -8.0899 | -0.0044839 | -0.0080899 | 0.069874 | -0.02681 |  | 302.5925 | -37.2807 | 0 | 0
3.802 | 69.8719 | -26.8136 | 74.8402 | 0.10901 | -0.10178 | 0.039057 | -4.4836 | -8.0894 | -0.0044836 | -0.0080894 | 0.06987 | -0.026818 |  | 302.6624 | -37.3075 | 0 | 0
3.803 | 69.8675 | -26.8217 | 74.8389 | 0.10901 | -0.10177 | 0.039068 | -4.4832 | -8.0889 | -0.0044832 | -0.0080889 | 0.069865 | -0.026826 |  | 302.7322 | -37.3344 | 0 | 0
3.804 | 69.863 | -26.8298 | 74.8377 | 0.10901 | -0.10176 | 0.039079 | -4.4828 | -8.0884 | -0.0044828 | -0.0080884 | 0.069861 | -0.026834 |  | 302.8021 | -37.3612 | 0 | 0
3.805 | 69.8585 | -26.8379 | 74.8364 | 0.109 | -0.10175 | 0.039091 | -4.4825 | -8.0879 | -0.0044825 | -0.0080879 | 0.069856 | -0.026842 |  | 302.8719 | -37.388 | 0 | 0
3.806 | 69.854 | -26.846 | 74.8351 | 0.109 | -0.10174 | 0.039102 | -4.4821 | -8.0875 | -0.0044821 | -0.0080875 | 0.069852 | -0.02685 |  | 302.9418 | -37.4149 | 0 | 0
3.807 | 69.8495 | -26.8541 | 74.8338 | 0.109 | -0.10174 | 0.039113 | -4.4817 | -8.087 | -0.0044817 | -0.008087 | 0.069847 | -0.026858 |  | 303.0117 | -37.4417 | 0 | 0
3.808 | 69.845 | -26.8622 | 74.8325 | 0.10899 | -0.10173 | 0.039124 | -4.4814 | -8.0865 | -0.0044814 | -0.0080865 | 0.069843 | -0.026866 |  | 303.0815 | -37.4686 | 0 | 0
3.809 | 69.8406 | -26.8703 | 74.8312 | 0.10899 | -0.10172 | 0.039135 | -4.481 | -8.086 | -0.004481 | -0.008086 | 0.069838 | -0.026874 |  | 303.1513 | -37.4954 | 0 | 0
3.81 | 69.8361 | -26.8784 | 74.83 | 0.10898 | -0.10171 | 0.039146 | -4.4806 | -8.0855 | -0.0044806 | -0.0080855 | 0.069834 | -0.026882 |  | 303.2212 | -37.5223 | 0 | 0
3.811 | 69.8316 | -26.8864 | 74.8287 | 0.10898 | -0.1017 | 0.039157 | -4.4803 | -8.085 | -0.0044803 | -0.008085 | 0.069829 | -0.02689 |  | 303.291 | -37.5492 | 0 | 0
3.812 | 69.8271 | -26.8945 | 74.8274 | 0.10898 | -0.10169 | 0.039168 | -4.4799 | -8.0845 | -0.0044799 | -0.0080845 | 0.069825 | -0.026899 |  | 303.3608 | -37.5761 | 0 | 0
3.813 | 69.8226 | -26.9026 | 74.8261 | 0.10897 | -0.10169 | 0.039179 | -4.4796 | -8.084 | -0.0044796 | -0.008084 | 0.06982 | -0.026907 |  | 303.4307 | -37.603 | 0 | 0
3.814 | 69.8182 | -26.9107 | 74.8249 | 0.10897 | -0.10168 | 0.039191 | -4.4792 | -8.0835 | -0.0044792 | -0.0080835 | 0.069816 | -0.026915 |  | 303.5005 | -37.6299 | 0 | 0
3.815 | 69.8137 | -26.9188 | 74.8236 | 0.10897 | -0.10167 | 0.039202 | -4.4788 | -8.0831 | -0.0044788 | -0.0080831 | 0.069811 | -0.026923 |  | 303.5703 | -37.6568 | 0 | 0
3.816 | 69.8092 | -26.9269 | 74.8223 | 0.10896 | -0.10166 | 0.039213 | -4.4785 | -8.0826 | -0.0044785 | -0.0080826 | 0.069807 | -0.026931 |  | 303.6401 | -37.6837 | 0 | 0
3.817 | 69.8047 | -26.9349 | 74.8211 | 0.10896 | -0.10165 | 0.039224 | -4.4781 | -8.0821 | -0.0044781 | -0.0080821 | 0.069802 | -0.026939 |  | 303.7099 | -37.7107 | 0 | 0
3.818 | 69.8002 | -26.943 | 74.8198 | 0.10895 | -0.10164 | 0.039235 | -4.4777 | -8.0816 | -0.0044777 | -0.0080816 | 0.069798 | -0.026947 |  | 303.7797 | -37.7376 | 0 | 0
3.819 | 69.7958 | -26.9511 | 74.8185 | 0.10895 | -0.10164 | 0.039246 | -4.4774 | -8.0811 | -0.0044774 | -0.0080811 | 0.069794 | -0.026955 |  | 303.8495 | -37.7645 | 0 | 0
3.82 | 69.7913 | -26.9592 | 74.8173 | 0.10895 | -0.10163 | 0.039257 | -4.477 | -8.0806 | -0.004477 | -0.0080806 | 0.069789 | -0.026963 |  | 303.9193 | -37.7915 | 0 | 0
3.821 | 69.7868 | -26.9673 | 74.816 | 0.10894 | -0.10162 | 0.039268 | -4.4766 | -8.0801 | -0.0044766 | -0.0080801 | 0.069785 | -0.026971 |  | 303.9891 | -37.8185 | 0 | 0
3.822 | 69.7823 | -26.9753 | 74.8147 | 0.10894 | -0.10161 | 0.039279 | -4.4763 | -8.0796 | -0.0044763 | -0.0080796 | 0.06978 | -0.026979 |  | 304.0589 | -37.8454 | 0 | 0
3.823 | 69.7779 | -26.9834 | 74.8135 | 0.10894 | -0.1016 | 0.039291 | -4.4759 | -8.0791 | -0.0044759 | -0.0080791 | 0.069776 | -0.026987 |  | 304.1287 | -37.8724 | 0 | 0
3.824 | 69.7734 | -26.9915 | 74.8122 | 0.10893 | -0.1016 | 0.039302 | -4.4756 | -8.0787 | -0.0044756 | -0.0080787 | 0.069771 | -0.026996 |  | 304.1984 | -37.8994 | 0 | 0
3.825 | 69.7689 | -26.9996 | 74.8109 | 0.10893 | -0.10159 | 0.039313 | -4.4752 | -8.0782 | -0.0044752 | -0.0080782 | 0.069767 | -0.027004 |  | 304.2682 | -37.9264 | 0 | 0
3.826 | 69.7644 | -27.0077 | 74.8097 | 0.10892 | -0.10158 | 0.039324 | -4.4748 | -8.0777 | -0.0044748 | -0.0080777 | 0.069762 | -0.027012 |  | 304.338 | -37.9534 | 0 | 0
3.827 | 69.76 | -27.0157 | 74.8084 | 0.10892 | -0.10157 | 0.039335 | -4.4745 | -8.0772 | -0.0044745 | -0.0080772 | 0.069758 | -0.02702 |  | 304.4077 | -37.9804 | 0 | 0
3.828 | 69.7555 | -27.0238 | 74.8072 | 0.10892 | -0.10156 | 0.039346 | -4.4741 | -8.0767 | -0.0044741 | -0.0080767 | 0.069753 | -0.027028 |  | 304.4775 | -38.0074 | 0 | 0
3.829 | 69.751 | -27.0319 | 74.8059 | 0.10891 | -0.10155 | 0.039357 | -4.4737 | -8.0762 | -0.0044737 | -0.0080762 | 0.069749 | -0.027036 |  | 304.5473 | -38.0345 | 0 | 0
3.83 | 69.7465 | -27.04 | 74.8047 | 0.10891 | -0.10155 | 0.039368 | -4.4734 | -8.0757 | -0.0044734 | -0.0080757 | 0.069744 | -0.027044 |  | 304.617 | -38.0615 | 0 | 0
3.831 | 69.7421 | -27.048 | 74.8034 | 0.10891 | -0.10154 | 0.039379 | -4.473 | -8.0752 | -0.004473 | -0.0080752 | 0.06974 | -0.027052 |  | 304.6868 | -38.0885 | 0 | 0
3.832 | 69.7376 | -27.0561 | 74.8022 | 0.1089 | -0.10153 | 0.03939 | -4.4727 | -8.0747 | -0.0044727 | -0.0080747 | 0.069735 | -0.02706 |  | 304.7565 | -38.1156 | 0 | 0
3.833 | 69.7331 | -27.0642 | 74.8009 | 0.1089 | -0.10152 | 0.039402 | -4.4723 | -8.0743 | -0.0044723 | -0.0080743 | 0.069731 | -0.027068 |  | 304.8262 | -38.1426 | 0 | 0
3.834 | 69.7286 | -27.0723 | 74.7997 | 0.1089 | -0.10151 | 0.039413 | -4.4719 | -8.0738 | -0.0044719 | -0.0080738 | 0.069726 | -0.027076 |  | 304.896 | -38.1697 | 0 | 0
3.835 | 69.7242 | -27.0803 | 74.7984 | 0.10889 | -0.1015 | 0.039424 | -4.4716 | -8.0733 | -0.0044716 | -0.0080733 | 0.069722 | -0.027084 |  | 304.9657 | -38.1968 | 0 | 0
3.836 | 69.7197 | -27.0884 | 74.7972 | 0.10889 | -0.1015 | 0.039435 | -4.4712 | -8.0728 | -0.0044712 | -0.0080728 | 0.069717 | -0.027092 |  | 305.0354 | -38.2239 | 0 | 0
3.837 | 69.7152 | -27.0965 | 74.7959 | 0.10888 | -0.10149 | 0.039446 | -4.4709 | -8.0723 | -0.0044709 | -0.0080723 | 0.069713 | -0.027101 |  | 305.1051 | -38.251 | 0 | 0
3.838 | 69.7108 | -27.1046 | 74.7947 | 0.10888 | -0.10148 | 0.039457 | -4.4705 | -8.0718 | -0.0044705 | -0.0080718 | 0.069709 | -0.027109 |  | 305.1748 | -38.2781 | 0 | 0
3.839 | 69.7063 | -27.1126 | 74.7935 | 0.10888 | -0.10147 | 0.039468 | -4.4701 | -8.0713 | -0.0044701 | -0.0080713 | 0.069704 | -0.027117 |  | 305.2445 | -38.3052 | 0 | 0
3.84 | 69.7018 | -27.1207 | 74.7922 | 0.10887 | -0.10146 | 0.039479 | -4.4698 | -8.0708 | -0.0044698 | -0.0080708 | 0.0697 | -0.027125 |  | 305.3143 | -38.3323 | 0 | 0
3.841 | 69.6973 | -27.1288 | 74.791 | 0.10887 | -0.10146 | 0.03949 | -4.4694 | -8.0703 | -0.0044694 | -0.0080703 | 0.069695 | -0.027133 |  | 305.384 | -38.3594 | 0 | 0
3.842 | 69.6929 | -27.1368 | 74.7897 | 0.10887 | -0.10145 | 0.039501 | -4.4691 | -8.0699 | -0.0044691 | -0.0080699 | 0.069691 | -0.027141 |  | 305.4536 | -38.3866 | 0 | 0
3.843 | 69.6884 | -27.1449 | 74.7885 | 0.10886 | -0.10144 | 0.039512 | -4.4687 | -8.0694 | -0.0044687 | -0.0080694 | 0.069686 | -0.027149 |  | 305.5233 | -38.4137 | 0 | 0
3.844 | 69.6839 | -27.153 | 74.7873 | 0.10886 | -0.10143 | 0.039524 | -4.4683 | -8.0689 | -0.0044683 | -0.0080689 | 0.069682 | -0.027157 |  | 305.593 | -38.4408 | 0 | 0
3.845 | 69.6795 | -27.1611 | 74.786 | 0.10886 | -0.10142 | 0.039535 | -4.468 | -8.0684 | -0.004468 | -0.0080684 | 0.069677 | -0.027165 |  | 305.6627 | -38.468 | 0 | 0
3.846 | 69.675 | -27.1691 | 74.7848 | 0.10885 | -0.10141 | 0.039546 | -4.4676 | -8.0679 | -0.0044676 | -0.0080679 | 0.069673 | -0.027173 |  | 305.7324 | -38.4952 | 0 | 0
3.847 | 69.6705 | -27.1772 | 74.7836 | 0.10885 | -0.10141 | 0.039557 | -4.4673 | -8.0674 | -0.0044673 | -0.0080674 | 0.069668 | -0.027181 |  | 305.8021 | -38.5223 | 0 | 0
3.848 | 69.6661 | -27.1853 | 74.7823 | 0.10885 | -0.1014 | 0.039568 | -4.4669 | -8.0669 | -0.0044669 | -0.0080669 | 0.069664 | -0.027189 |  | 305.8717 | -38.5495 | 0 | 0
3.849 | 69.6616 | -27.1933 | 74.7811 | 0.10884 | -0.10139 | 0.039579 | -4.4665 | -8.0664 | -0.0044665 | -0.0080664 | 0.069659 | -0.027197 |  | 305.9414 | -38.5767 | 0 | 0
3.85 | 69.6571 | -27.2014 | 74.7799 | 0.10884 | -0.10138 | 0.03959 | -4.4662 | -8.0659 | -0.0044662 | -0.0080659 | 0.069655 | -0.027205 |  | 306.011 | -38.6039 | 0 | 0
3.851 | 69.6527 | -27.2095 | 74.7787 | 0.10883 | -0.10137 | 0.039601 | -4.4658 | -8.0655 | -0.0044658 | -0.0080655 | 0.06965 | -0.027213 |  | 306.0807 | -38.6311 | 0 | 0
3.852 | 69.6482 | -27.2175 | 74.7774 | 0.10883 | -0.10137 | 0.039612 | -4.4655 | -8.065 | -0.0044655 | -0.008065 | 0.069646 | -0.027222 |  | 306.1504 | -38.6583 | 0 | 0
3.853 | 69.6437 | -27.2256 | 74.7762 | 0.10883 | -0.10136 | 0.039623 | -4.4651 | -8.0645 | -0.0044651 | -0.0080645 | 0.069642 | -0.02723 |  | 306.22 | -38.6855 | 0 | 0
3.854 | 69.6393 | -27.2337 | 74.775 | 0.10882 | -0.10135 | 0.039634 | -4.4647 | -8.064 | -0.0044647 | -0.008064 | 0.069637 | -0.027238 |  | 306.2896 | -38.7128 | 0 | 0
3.855 | 69.6348 | -27.2417 | 74.7738 | 0.10882 | -0.10134 | 0.039646 | -4.4644 | -8.0635 | -0.0044644 | -0.0080635 | 0.069633 | -0.027246 |  | 306.3593 | -38.74 | 0 | 0
3.856 | 69.6303 | -27.2498 | 74.7726 | 0.10882 | -0.10133 | 0.039657 | -4.464 | -8.063 | -0.004464 | -0.008063 | 0.069628 | -0.027254 |  | 306.4289 | -38.7673 | 0 | 0
3.857 | 69.6259 | -27.2578 | 74.7713 | 0.10881 | -0.10133 | 0.039668 | -4.4637 | -8.0625 | -0.0044637 | -0.0080625 | 0.069624 | -0.027262 |  | 306.4985 | -38.7945 | 0 | 0
3.858 | 69.6214 | -27.2659 | 74.7701 | 0.10881 | -0.10132 | 0.039679 | -4.4633 | -8.062 | -0.0044633 | -0.008062 | 0.069619 | -0.02727 |  | 306.5682 | -38.8218 | 0 | 0
3.859 | 69.617 | -27.274 | 74.7689 | 0.10881 | -0.10131 | 0.03969 | -4.4629 | -8.0615 | -0.0044629 | -0.0080615 | 0.069615 | -0.027278 |  | 306.6378 | -38.849 | 0 | 0
3.86 | 69.6125 | -27.282 | 74.7677 | 0.1088 | -0.1013 | 0.039701 | -4.4626 | -8.0611 | -0.0044626 | -0.0080611 | 0.06961 | -0.027286 |  | 306.7074 | -38.8763 | 0 | 0
3.861 | 69.608 | -27.2901 | 74.7665 | 0.1088 | -0.10129 | 0.039712 | -4.4622 | -8.0606 | -0.0044622 | -0.0080606 | 0.069606 | -0.027294 |  | 306.777 | -38.9036 | 0 | 0
3.862 | 69.6036 | -27.2981 | 74.7653 | 0.1088 | -0.10128 | 0.039723 | -4.4619 | -8.0601 | -0.0044619 | -0.0080601 | 0.069601 | -0.027302 |  | 306.8466 | -38.9309 | 0 | 0
3.863 | 69.5991 | -27.3062 | 74.7641 | 0.10879 | -0.10128 | 0.039734 | -4.4615 | -8.0596 | -0.0044615 | -0.0080596 | 0.069597 | -0.02731 |  | 306.9162 | -38.9582 | 0 | 0
3.864 | 69.5946 | -27.3143 | 74.7628 | 0.10879 | -0.10127 | 0.039745 | -4.4611 | -8.0591 | -0.0044611 | -0.0080591 | 0.069592 | -0.027318 |  | 306.9858 | -38.9855 | 0 | 0
3.865 | 69.5902 | -27.3223 | 74.7616 | 0.10878 | -0.10126 | 0.039756 | -4.4608 | -8.0586 | -0.0044608 | -0.0080586 | 0.069588 | -0.027326 |  | 307.0554 | -39.0128 | 0 | 0
3.866 | 69.5857 | -27.3304 | 74.7604 | 0.10878 | -0.10125 | 0.039768 | -4.4604 | -8.0581 | -0.0044604 | -0.0080581 | 0.069583 | -0.027334 |  | 307.125 | -39.0402 | 0 | 0
3.867 | 69.5813 | -27.3384 | 74.7592 | 0.10878 | -0.10124 | 0.039779 | -4.4601 | -8.0576 | -0.0044601 | -0.0080576 | 0.069579 | -0.027342 |  | 307.1946 | -39.0675 | 0 | 0
3.868 | 69.5768 | -27.3465 | 74.758 | 0.10877 | -0.10124 | 0.03979 | -4.4597 | -8.0572 | -0.0044597 | -0.0080572 | 0.069575 | -0.027351 |  | 307.2642 | -39.0948 | 0 | 0
3.869 | 69.5723 | -27.3546 | 74.7568 | 0.10877 | -0.10123 | 0.039801 | -4.4594 | -8.0567 | -0.0044594 | -0.0080567 | 0.06957 | -0.027359 |  | 307.3337 | -39.1222 | 0 | 0
3.87 | 69.5679 | -27.3626 | 74.7556 | 0.10877 | -0.10122 | 0.039812 | -4.459 | -8.0562 | -0.004459 | -0.0080562 | 0.069566 | -0.027367 |  | 307.4033 | -39.1495 | 0 | 0
3.871 | 69.5634 | -27.3707 | 74.7544 | 0.10876 | -0.10121 | 0.039823 | -4.4586 | -8.0557 | -0.0044586 | -0.0080557 | 0.069561 | -0.027375 |  | 307.4729 | -39.1769 | 0 | 0
3.872 | 69.559 | -27.3787 | 74.7532 | 0.10876 | -0.1012 | 0.039834 | -4.4583 | -8.0552 | -0.0044583 | -0.0080552 | 0.069557 | -0.027383 |  | 307.5424 | -39.2043 | 0 | 0
3.873 | 69.5545 | -27.3868 | 74.752 | 0.10876 | -0.1012 | 0.039845 | -4.4579 | -8.0547 | -0.0044579 | -0.0080547 | 0.069552 | -0.027391 |  | 307.612 | -39.2317 | 0 | 0
3.874 | 69.55 | -27.3948 | 74.7508 | 0.10875 | -0.10119 | 0.039856 | -4.4576 | -8.0542 | -0.0044576 | -0.0080542 | 0.069548 | -0.027399 |  | 307.6815 | -39.2591 | 0 | 0
3.875 | 69.5456 | -27.4029 | 74.7496 | 0.10875 | -0.10118 | 0.039867 | -4.4572 | -8.0537 | -0.0044572 | -0.0080537 | 0.069543 | -0.027407 |  | 307.7511 | -39.2865 | 0 | 0
3.876 | 69.5411 | -27.4109 | 74.7484 | 0.10875 | -0.10117 | 0.039878 | -4.4569 | -8.0532 | -0.0044569 | -0.0080532 | 0.069539 | -0.027415 |  | 307.8206 | -39.3139 | 0 | 0
3.877 | 69.5367 | -27.419 | 74.7472 | 0.10874 | -0.10116 | 0.039889 | -4.4565 | -8.0528 | -0.0044565 | -0.0080528 | 0.069534 | -0.027423 |  | 307.8902 | -39.3413 | 0 | 0
3.878 | 69.5322 | -27.4271 | 74.7461 | 0.10874 | -0.10115 | 0.039901 | -4.4561 | -8.0523 | -0.0044561 | -0.0080523 | 0.06953 | -0.027431 |  | 307.9597 | -39.3687 | 0 | 0
3.879 | 69.5278 | -27.4351 | 74.7449 | 0.10874 | -0.10115 | 0.039912 | -4.4558 | -8.0518 | -0.0044558 | -0.0080518 | 0.069526 | -0.027439 |  | 308.0292 | -39.3961 | 0 | 0
3.88 | 69.5233 | -27.4432 | 74.7437 | 0.10873 | -0.10114 | 0.039923 | -4.4554 | -8.0513 | -0.0044554 | -0.0080513 | 0.069521 | -0.027447 |  | 308.0988 | -39.4236 | 0 | 0
3.881 | 69.5188 | -27.4512 | 74.7425 | 0.10873 | -0.10113 | 0.039934 | -4.4551 | -8.0508 | -0.0044551 | -0.0080508 | 0.069517 | -0.027455 |  | 308.1683 | -39.451 | 0 | 0
3.882 | 69.5144 | -27.4593 | 74.7413 | 0.10873 | -0.10112 | 0.039945 | -4.4547 | -8.0503 | -0.0044547 | -0.0080503 | 0.069512 | -0.027463 |  | 308.2378 | -39.4785 | 0 | 0
3.883 | 69.5099 | -27.4673 | 74.7401 | 0.10872 | -0.10111 | 0.039956 | -4.4544 | -8.0498 | -0.0044544 | -0.0080498 | 0.069508 | -0.027471 |  | 308.3073 | -39.5059 | 0 | 0
3.884 | 69.5055 | -27.4754 | 74.7389 | 0.10872 | -0.10111 | 0.039967 | -4.454 | -8.0493 | -0.004454 | -0.0080493 | 0.069503 | -0.027479 |  | 308.3768 | -39.5334 | 0 | 0
3.885 | 69.501 | -27.4834 | 74.7377 | 0.10872 | -0.1011 | 0.039978 | -4.4537 | -8.0489 | -0.0044537 | -0.0080489 | 0.069499 | -0.027487 |  | 308.4463 | -39.5609 | 0 | 0
3.886 | 69.4966 | -27.4915 | 74.7366 | 0.10871 | -0.10109 | 0.039989 | -4.4533 | -8.0484 | -0.0044533 | -0.0080484 | 0.069494 | -0.027495 |  | 308.5158 | -39.5884 | 0 | 0
3.887 | 69.4921 | -27.4995 | 74.7354 | 0.10871 | -0.10108 | 0.04 | -4.4529 | -8.0479 | -0.0044529 | -0.0080479 | 0.06949 | -0.027504 |  | 308.5853 | -39.6159 | 0 | 0
3.888 | 69.4877 | -27.5076 | 74.7342 | 0.10871 | -0.10107 | 0.040011 | -4.4526 | -8.0474 | -0.0044526 | -0.0080474 | 0.069485 | -0.027512 |  | 308.6548 | -39.6434 | 0 | 0
3.889 | 69.4832 | -27.5156 | 74.733 | 0.1087 | -0.10107 | 0.040022 | -4.4522 | -8.0469 | -0.0044522 | -0.0080469 | 0.069481 | -0.02752 |  | 308.7243 | -39.6709 | 0 | 0
3.89 | 69.4788 | -27.5236 | 74.7319 | 0.1087 | -0.10106 | 0.040033 | -4.4519 | -8.0464 | -0.0044519 | -0.0080464 | 0.069477 | -0.027528 |  | 308.7938 | -39.6984 | 0 | 0
3.891 | 69.4743 | -27.5317 | 74.7307 | 0.10869 | -0.10105 | 0.040044 | -4.4515 | -8.0459 | -0.0044515 | -0.0080459 | 0.069472 | -0.027536 |  | 308.8632 | -39.7259 | 0 | 0
3.892 | 69.4699 | -27.5397 | 74.7295 | 0.10869 | -0.10104 | 0.040056 | -4.4512 | -8.0454 | -0.0044512 | -0.0080454 | 0.069468 | -0.027544 |  | 308.9327 | -39.7535 | 0 | 0
3.893 | 69.4654 | -27.5478 | 74.7283 | 0.10869 | -0.10103 | 0.040067 | -4.4508 | -8.0449 | -0.0044508 | -0.0080449 | 0.069463 | -0.027552 |  | 309.0022 | -39.781 | 0 | 0
3.894 | 69.461 | -27.5558 | 74.7272 | 0.10868 | -0.10103 | 0.040078 | -4.4505 | -8.0445 | -0.0044505 | -0.0080445 | 0.069459 | -0.02756 |  | 309.0716 | -39.8086 | 0 | 0
3.895 | 69.4565 | -27.5639 | 74.726 | 0.10868 | -0.10102 | 0.040089 | -4.4501 | -8.044 | -0.0044501 | -0.008044 | 0.069454 | -0.027568 |  | 309.1411 | -39.8361 | 0 | 0
3.896 | 69.4521 | -27.5719 | 74.7248 | 0.10868 | -0.10101 | 0.0401 | -4.4497 | -8.0435 | -0.0044497 | -0.0080435 | 0.06945 | -0.027576 |  | 309.2106 | -39.8637 | 0 | 0
3.897 | 69.4476 | -27.58 | 74.7237 | 0.10867 | -0.101 | 0.040111 | -4.4494 | -8.043 | -0.0044494 | -0.008043 | 0.069445 | -0.027584 |  | 309.28 | -39.8913 | 0 | 0
3.898 | 69.4432 | -27.588 | 74.7225 | 0.10867 | -0.10099 | 0.040122 | -4.449 | -8.0425 | -0.004449 | -0.0080425 | 0.069441 | -0.027592 |  | 309.3494 | -39.9189 | 0 | 0
3.899 | 69.4387 | -27.596 | 74.7213 | 0.10867 | -0.10099 | 0.040133 | -4.4487 | -8.042 | -0.0044487 | -0.008042 | 0.069436 | -0.0276 |  | 309.4189 | -39.9464 | 0 | 0
3.9 | 69.4343 | -27.6041 | 74.7202 | 0.10866 | -0.10098 | 0.040144 | -4.4483 | -8.0415 | -0.0044483 | -0.0080415 | 0.069432 | -0.027608 |  | 309.4883 | -39.974 | 0 | 0
3.901 | 69.4298 | -27.6121 | 74.719 | 0.10866 | -0.10097 | 0.040155 | -4.448 | -8.041 | -0.004448 | -0.008041 | 0.069428 | -0.027616 |  | 309.5578 | -40.0017 | 0 | 0
3.902 | 69.4254 | -27.6202 | 74.7178 | 0.10866 | -0.10096 | 0.040166 | -4.4476 | -8.0406 | -0.0044476 | -0.0080406 | 0.069423 | -0.027624 |  | 309.6272 | -40.0293 | 0 | 0
3.903 | 69.4209 | -27.6282 | 74.7167 | 0.10865 | -0.10095 | 0.040177 | -4.4473 | -8.0401 | -0.0044473 | -0.0080401 | 0.069419 | -0.027632 |  | 309.6966 | -40.0569 | 0 | 0
3.904 | 69.4165 | -27.6363 | 74.7155 | 0.10865 | -0.10094 | 0.040188 | -4.4469 | -8.0396 | -0.0044469 | -0.0080396 | 0.069414 | -0.02764 |  | 309.766 | -40.0845 | 0 | 0
3.905 | 69.412 | -27.6443 | 74.7144 | 0.10865 | -0.10094 | 0.040199 | -4.4466 | -8.0391 | -0.0044466 | -0.0080391 | 0.06941 | -0.027648 |  | 309.8354 | -40.1122 | 0 | 0
3.906 | 69.4076 | -27.6523 | 74.7132 | 0.10864 | -0.10093 | 0.040211 | -4.4462 | -8.0386 | -0.0044462 | -0.0080386 | 0.069405 | -0.027656 |  | 309.9049 | -40.1398 | 0 | 0
3.907 | 69.4031 | -27.6604 | 74.7121 | 0.10864 | -0.10092 | 0.040222 | -4.4459 | -8.0381 | -0.0044459 | -0.0080381 | 0.069401 | -0.027664 |  | 309.9743 | -40.1675 | 0 | 0
3.908 | 69.3987 | -27.6684 | 74.7109 | 0.10864 | -0.10091 | 0.040233 | -4.4455 | -8.0376 | -0.0044455 | -0.0080376 | 0.069396 | -0.027672 |  | 310.0437 | -40.1951 | 0 | 0
3.909 | 69.3942 | -27.6764 | 74.7097 | 0.10863 | -0.1009 | 0.040244 | -4.4451 | -8.0371 | -0.0044451 | -0.0080371 | 0.069392 | -0.02768 |  | 310.1131 | -40.2228 | 0 | 0
3.91 | 69.3898 | -27.6845 | 74.7086 | 0.10863 | -0.1009 | 0.040255 | -4.4448 | -8.0367 | -0.0044448 | -0.0080367 | 0.069388 | -0.027689 |  | 310.1824 | -40.2505 | 0 | 0
3.911 | 69.3854 | -27.6925 | 74.7074 | 0.10863 | -0.10089 | 0.040266 | -4.4444 | -8.0362 | -0.0044444 | -0.0080362 | 0.069383 | -0.027697 |  | 310.2518 | -40.2782 | 0 | 0
3.912 | 69.3809 | -27.7006 | 74.7063 | 0.10862 | -0.10088 | 0.040277 | -4.4441 | -8.0357 | -0.0044441 | -0.0080357 | 0.069379 | -0.027705 |  | 310.3212 | -40.3059 | 0 | 0
3.913 | 69.3765 | -27.7086 | 74.7052 | 0.10862 | -0.10087 | 0.040288 | -4.4437 | -8.0352 | -0.0044437 | -0.0080352 | 0.069374 | -0.027713 |  | 310.3906 | -40.3336 | 0 | 0
3.914 | 69.372 | -27.7166 | 74.704 | 0.10862 | -0.10086 | 0.040299 | -4.4434 | -8.0347 | -0.0044434 | -0.0080347 | 0.06937 | -0.027721 |  | 310.46 | -40.3613 | 0 | 0
3.915 | 69.3676 | -27.7247 | 74.7029 | 0.10861 | -0.10086 | 0.04031 | -4.443 | -8.0342 | -0.004443 | -0.0080342 | 0.069365 | -0.027729 |  | 310.5293 | -40.389 | 0 | 0
3.916 | 69.3631 | -27.7327 | 74.7017 | 0.10861 | -0.10085 | 0.040321 | -4.4427 | -8.0337 | -0.0044427 | -0.0080337 | 0.069361 | -0.027737 |  | 310.5987 | -40.4167 | 0 | 0
3.917 | 69.3587 | -27.7407 | 74.7006 | 0.10861 | -0.10084 | 0.040332 | -4.4423 | -8.0332 | -0.0044423 | -0.0080332 | 0.069356 | -0.027745 |  | 310.6681 | -40.4445 | 0 | 0
3.918 | 69.3542 | -27.7488 | 74.6994 | 0.1086 | -0.10083 | 0.040343 | -4.442 | -8.0328 | -0.004442 | -0.0080328 | 0.069352 | -0.027753 |  | 310.7374 | -40.4722 | 0 | 0
3.919 | 69.3498 | -27.7568 | 74.6983 | 0.1086 | -0.10082 | 0.040354 | -4.4416 | -8.0323 | -0.0044416 | -0.0080323 | 0.069348 | -0.027761 |  | 310.8068 | -40.5 | 0 | 0
3.92 | 69.3454 | -27.7648 | 74.6972 | 0.1086 | -0.10082 | 0.040365 | -4.4413 | -8.0318 | -0.0044413 | -0.0080318 | 0.069343 | -0.027769 |  | 310.8761 | -40.5277 | 0 | 0
3.921 | 69.3409 | -27.7729 | 74.696 | 0.10859 | -0.10081 | 0.040377 | -4.4409 | -8.0313 | -0.0044409 | -0.0080313 | 0.069339 | -0.027777 |  | 310.9455 | -40.5555 | 0 | 0
3.922 | 69.3365 | -27.7809 | 74.6949 | 0.10859 | -0.1008 | 0.040388 | -4.4406 | -8.0308 | -0.0044406 | -0.0080308 | 0.069334 | -0.027785 |  | 311.0148 | -40.5833 | 0 | 0
3.923 | 69.332 | -27.7889 | 74.6937 | 0.10859 | -0.10079 | 0.040399 | -4.4402 | -8.0303 | -0.0044402 | -0.0080303 | 0.06933 | -0.027793 |  | 311.0841 | -40.6111 | 0 | 0
3.924 | 69.3276 | -27.797 | 74.6926 | 0.10858 | -0.10078 | 0.04041 | -4.4399 | -8.0298 | -0.0044399 | -0.0080298 | 0.069325 | -0.027801 |  | 311.1535 | -40.6389 | 0 | 0
3.925 | 69.3232 | -27.805 | 74.6915 | 0.10858 | -0.10078 | 0.040421 | -4.4395 | -8.0293 | -0.0044395 | -0.0080293 | 0.069321 | -0.027809 |  | 311.2228 | -40.6667 | 0 | 0
3.926 | 69.3187 | -27.813 | 74.6904 | 0.10858 | -0.10077 | 0.040432 | -4.4392 | -8.0289 | -0.0044392 | -0.0080289 | 0.069317 | -0.027817 |  | 311.2921 | -40.6945 | 0 | 0
3.927 | 69.3143 | -27.821 | 74.6892 | 0.10857 | -0.10076 | 0.040443 | -4.4388 | -8.0284 | -0.0044388 | -0.0080284 | 0.069312 | -0.027825 |  | 311.3614 | -40.7223 | 0 | 0
3.928 | 69.3098 | -27.8291 | 74.6881 | 0.10857 | -0.10075 | 0.040454 | -4.4385 | -8.0279 | -0.0044385 | -0.0080279 | 0.069308 | -0.027833 |  | 311.4307 | -40.7501 | 0 | 0
3.929 | 69.3054 | -27.8371 | 74.687 | 0.10857 | -0.10074 | 0.040465 | -4.4381 | -8.0274 | -0.0044381 | -0.0080274 | 0.069303 | -0.027841 |  | 311.5001 | -40.7779 | 0 | 0
3.93 | 69.301 | -27.8451 | 74.6858 | 0.10856 | -0.10074 | 0.040476 | -4.4377 | -8.0269 | -0.0044377 | -0.0080269 | 0.069299 | -0.027849 |  | 311.5694 | -40.8058 | 0 | 0
3.931 | 69.2965 | -27.8531 | 74.6847 | 0.10856 | -0.10073 | 0.040487 | -4.4374 | -8.0264 | -0.0044374 | -0.0080264 | 0.069294 | -0.027857 |  | 311.6387 | -40.8336 | 0 | 0
3.932 | 69.2921 | -27.8612 | 74.6836 | 0.10856 | -0.10072 | 0.040498 | -4.437 | -8.0259 | -0.004437 | -0.0080259 | 0.06929 | -0.027865 |  | 311.7079 | -40.8615 | 0 | 0
3.933 | 69.2877 | -27.8692 | 74.6825 | 0.10855 | -0.10071 | 0.040509 | -4.4367 | -8.0255 | -0.0044367 | -0.0080255 | 0.069285 | -0.027873 |  | 311.7772 | -40.8894 | 0 | 0
3.934 | 69.2832 | -27.8772 | 74.6814 | 0.10855 | -0.10071 | 0.04052 | -4.4363 | -8.025 | -0.0044363 | -0.008025 | 0.069281 | -0.027881 |  | 311.8465 | -40.9172 | 0 | 0
3.935 | 69.2788 | -27.8853 | 74.6802 | 0.10855 | -0.1007 | 0.040531 | -4.436 | -8.0245 | -0.004436 | -0.0080245 | 0.069277 | -0.027889 |  | 311.9158 | -40.9451 | 0 | 0
3.936 | 69.2743 | -27.8933 | 74.6791 | 0.10854 | -0.10069 | 0.040542 | -4.4356 | -8.024 | -0.0044356 | -0.008024 | 0.069272 | -0.027897 |  | 311.9851 | -40.973 | 0 | 0
3.937 | 69.2699 | -27.9013 | 74.678 | 0.10854 | -0.10068 | 0.040553 | -4.4353 | -8.0235 | -0.0044353 | -0.0080235 | 0.069268 | -0.027905 |  | 312.0544 | -41.0009 | 0 | 0
3.938 | 69.2655 | -27.9093 | 74.6769 | 0.10854 | -0.10067 | 0.040565 | -4.4349 | -8.023 | -0.0044349 | -0.008023 | 0.069263 | -0.027913 |  | 312.1236 | -41.0288 | 0 | 0
3.939 | 69.261 | -27.9173 | 74.6758 | 0.10854 | -0.10067 | 0.040576 | -4.4346 | -8.0225 | -0.0044346 | -0.0080225 | 0.069259 | -0.027921 |  | 312.1929 | -41.0567 | 0 | 0
3.94 | 69.2566 | -27.9254 | 74.6747 | 0.10853 | -0.10066 | 0.040587 | -4.4342 | -8.022 | -0.0044342 | -0.008022 | 0.069254 | -0.027929 |  | 312.2621 | -41.0846 | 0 | 0
3.941 | 69.2522 | -27.9334 | 74.6735 | 0.10853 | -0.10065 | 0.040598 | -4.4339 | -8.0216 | -0.0044339 | -0.0080216 | 0.06925 | -0.027937 |  | 312.3314 | -41.1126 | 0 | 0
3.942 | 69.2477 | -27.9414 | 74.6724 | 0.10853 | -0.10064 | 0.040609 | -4.4335 | -8.0211 | -0.0044335 | -0.0080211 | 0.069246 | -0.027945 |  | 312.4006 | -41.1405 | 0 | 0
3.943 | 69.2433 | -27.9494 | 74.6713 | 0.10852 | -0.10063 | 0.04062 | -4.4332 | -8.0206 | -0.0044332 | -0.0080206 | 0.069241 | -0.027953 |  | 312.4699 | -41.1684 | 0 | 0
3.944 | 69.2389 | -27.9575 | 74.6702 | 0.10852 | -0.10063 | 0.040631 | -4.4328 | -8.0201 | -0.0044328 | -0.0080201 | 0.069237 | -0.027961 |  | 312.5391 | -41.1964 | 0 | 0
3.945 | 69.2344 | -27.9655 | 74.6691 | 0.10852 | -0.10062 | 0.040642 | -4.4325 | -8.0196 | -0.0044325 | -0.0080196 | 0.069232 | -0.027969 |  | 312.6084 | -41.2244 | 0 | 0
3.946 | 69.23 | -27.9735 | 74.668 | 0.10851 | -0.10061 | 0.040653 | -4.4321 | -8.0191 | -0.0044321 | -0.0080191 | 0.069228 | -0.027978 |  | 312.6776 | -41.2523 | 0 | 0
3.947 | 69.2256 | -27.9815 | 74.6669 | 0.10851 | -0.1006 | 0.040664 | -4.4318 | -8.0186 | -0.0044318 | -0.0080186 | 0.069223 | -0.027986 |  | 312.7468 | -41.2803 | 0 | 0
3.948 | 69.2211 | -27.9895 | 74.6658 | 0.10851 | -0.10059 | 0.040675 | -4.4314 | -8.0181 | -0.0044314 | -0.0080181 | 0.069219 | -0.027994 |  | 312.8161 | -41.3083 | 0 | 0
3.949 | 69.2167 | -27.9976 | 74.6647 | 0.1085 | -0.10059 | 0.040686 | -4.4311 | -8.0177 | -0.0044311 | -0.0080177 | 0.069214 | -0.028002 |  | 312.8853 | -41.3363 | 0 | 0
3.95 | 69.2123 | -28.0056 | 74.6636 | 0.1085 | -0.10058 | 0.040697 | -4.4307 | -8.0172 | -0.0044307 | -0.0080172 | 0.06921 | -0.02801 |  | 312.9545 | -41.3643 | 0 | 0
3.951 | 69.2078 | -28.0136 | 74.6625 | 0.1085 | -0.10057 | 0.040708 | -4.4304 | -8.0167 | -0.0044304 | -0.0080167 | 0.069206 | -0.028018 |  | 313.0237 | -41.3923 | 0 | 0
3.952 | 69.2034 | -28.0216 | 74.6614 | 0.10849 | -0.10056 | 0.040719 | -4.4301 | -8.0162 | -0.0044301 | -0.0080162 | 0.069201 | -0.028026 |  | 313.0929 | -41.4203 | 0 | 0
3.953 | 69.199 | -28.0296 | 74.6603 | 0.10849 | -0.10055 | 0.04073 | -4.4297 | -8.0157 | -0.0044297 | -0.0080157 | 0.069197 | -0.028034 |  | 313.1621 | -41.4483 | 0 | 0
3.954 | 69.1946 | -28.0376 | 74.6592 | 0.10849 | -0.10055 | 0.040741 | -4.4294 | -8.0152 | -0.0044294 | -0.0080152 | 0.069192 | -0.028042 |  | 313.2313 | -41.4764 | 0 | 0
3.955 | 69.1901 | -28.0456 | 74.6581 | 0.10848 | -0.10054 | 0.040752 | -4.429 | -8.0147 | -0.004429 | -0.0080147 | 0.069188 | -0.02805 |  | 313.3005 | -41.5044 | 0 | 0
3.956 | 69.1857 | -28.0537 | 74.657 | 0.10848 | -0.10053 | 0.040763 | -4.4287 | -8.0143 | -0.0044287 | -0.0080143 | 0.069183 | -0.028058 |  | 313.3697 | -41.5325 | 0 | 0
3.957 | 69.1813 | -28.0617 | 74.6559 | 0.10848 | -0.10052 | 0.040775 | -4.4283 | -8.0138 | -0.0044283 | -0.0080138 | 0.069179 | -0.028066 |  | 313.4389 | -41.5605 | 0 | 0
3.958 | 69.1768 | -28.0697 | 74.6548 | 0.10847 | -0.10051 | 0.040786 | -4.428 | -8.0133 | -0.004428 | -0.0080133 | 0.069175 | -0.028074 |  | 313.508 | -41.5886 | 0 | 0
3.959 | 69.1724 | -28.0777 | 74.6537 | 0.10847 | -0.10051 | 0.040797 | -4.4276 | -8.0128 | -0.0044276 | -0.0080128 | 0.06917 | -0.028082 |  | 313.5772 | -41.6167 | 0 | 0
3.96 | 69.168 | -28.0857 | 74.6526 | 0.10847 | -0.1005 | 0.040808 | -4.4273 | -8.0123 | -0.0044273 | -0.0080123 | 0.069166 | -0.02809 |  | 313.6464 | -41.6447 | 0 | 0
3.961 | 69.1636 | -28.0937 | 74.6516 | 0.10846 | -0.10049 | 0.040819 | -4.4269 | -8.0118 | -0.0044269 | -0.0080118 | 0.069161 | -0.028098 |  | 313.7156 | -41.6728 | 0 | 0
3.962 | 69.1591 | -28.1017 | 74.6505 | 0.10846 | -0.10048 | 0.04083 | -4.4266 | -8.0113 | -0.0044266 | -0.0080113 | 0.069157 | -0.028106 |  | 313.7847 | -41.7009 | 0 | 0
3.963 | 69.1547 | -28.1098 | 74.6494 | 0.10846 | -0.10048 | 0.040841 | -4.4262 | -8.0108 | -0.0044262 | -0.0080108 | 0.069152 | -0.028114 |  | 313.8539 | -41.729 | 0 | 0
3.964 | 69.1503 | -28.1178 | 74.6483 | 0.10846 | -0.10047 | 0.040852 | -4.4259 | -8.0104 | -0.0044259 | -0.0080104 | 0.069148 | -0.028122 |  | 313.923 | -41.7572 | 0 | 0
3.965 | 69.1459 | -28.1258 | 74.6472 | 0.10845 | -0.10046 | 0.040863 | -4.4255 | -8.0099 | -0.0044255 | -0.0080099 | 0.069144 | -0.02813 |  | 313.9922 | -41.7853 | 0 | 0
3.966 | 69.1414 | -28.1338 | 74.6461 | 0.10845 | -0.10045 | 0.040874 | -4.4252 | -8.0094 | -0.0044252 | -0.0080094 | 0.069139 | -0.028138 |  | 314.0613 | -41.8134 | 0 | 0
3.967 | 69.137 | -28.1418 | 74.6451 | 0.10845 | -0.10044 | 0.040885 | -4.4248 | -8.0089 | -0.0044248 | -0.0080089 | 0.069135 | -0.028146 |  | 314.1305 | -41.8415 | 0 | 0
3.968 | 69.1326 | -28.1498 | 74.644 | 0.10844 | -0.10044 | 0.040896 | -4.4245 | -8.0084 | -0.0044245 | -0.0080084 | 0.06913 | -0.028154 |  | 314.1996 | -41.8697 | 0 | 0
3.969 | 69.1282 | -28.1578 | 74.6429 | 0.10844 | -0.10043 | 0.040907 | -4.4241 | -8.0079 | -0.0044241 | -0.0080079 | 0.069126 | -0.028162 |  | 314.2687 | -41.8978 | 0 | 0
3.97 | 69.1237 | -28.1658 | 74.6418 | 0.10844 | -0.10042 | 0.040918 | -4.4238 | -8.0074 | -0.0044238 | -0.0080074 | 0.069122 | -0.02817 |  | 314.3378 | -41.926 | 0 | 0
3.971 | 69.1193 | -28.1738 | 74.6408 | 0.10843 | -0.10041 | 0.040929 | -4.4234 | -8.007 | -0.0044234 | -0.008007 | 0.069117 | -0.028178 |  | 314.407 | -41.9542 | 0 | 0
3.972 | 69.1149 | -28.1818 | 74.6397 | 0.10843 | -0.1004 | 0.04094 | -4.4231 | -8.0065 | -0.0044231 | -0.0080065 | 0.069113 | -0.028186 |  | 314.4761 | -41.9824 | 0 | 0
3.973 | 69.1105 | -28.1898 | 74.6386 | 0.10843 | -0.1004 | 0.040951 | -4.4228 | -8.006 | -0.0044228 | -0.008006 | 0.069108 | -0.028194 |  | 314.5452 | -42.0105 | 0 | 0
3.974 | 69.106 | -28.1978 | 74.6375 | 0.10842 | -0.10039 | 0.040962 | -4.4224 | -8.0055 | -0.0044224 | -0.0080055 | 0.069104 | -0.028202 |  | 314.6143 | -42.0387 | 0 | 0
3.975 | 69.1016 | -28.2059 | 74.6365 | 0.10842 | -0.10038 | 0.040973 | -4.4221 | -8.005 | -0.0044221 | -0.008005 | 0.069099 | -0.02821 |  | 314.6834 | -42.0669 | 0 | 0
3.976 | 69.0972 | -28.2139 | 74.6354 | 0.10842 | -0.10037 | 0.040984 | -4.4217 | -8.0045 | -0.0044217 | -0.0080045 | 0.069095 | -0.028218 |  | 314.7525 | -42.0951 | 0 | 0
3.977 | 69.0928 | -28.2219 | 74.6343 | 0.10841 | -0.10036 | 0.040995 | -4.4214 | -8.004 | -0.0044214 | -0.008004 | 0.069091 | -0.028226 |  | 314.8216 | -42.1234 | 0 | 0
3.978 | 69.0883 | -28.2299 | 74.6333 | 0.10841 | -0.10036 | 0.041006 | -4.421 | -8.0035 | -0.004421 | -0.0080035 | 0.069086 | -0.028234 |  | 314.8907 | -42.1516 | 0 | 0
3.979 | 69.0839 | -28.2379 | 74.6322 | 0.10841 | -0.10035 | 0.041017 | -4.4207 | -8.0031 | -0.0044207 | -0.0080031 | 0.069082 | -0.028242 |  | 314.9598 | -42.1798 | 0 | 0
3.98 | 69.0795 | -28.2459 | 74.6311 | 0.10841 | -0.10034 | 0.041029 | -4.4203 | -8.0026 | -0.0044203 | -0.0080026 | 0.069077 | -0.02825 |  | 315.0289 | -42.2081 | 0 | 0
3.981 | 69.0751 | -28.2539 | 74.6301 | 0.1084 | -0.10033 | 0.04104 | -4.42 | -8.0021 | -0.00442 | -0.0080021 | 0.069073 | -0.028258 |  | 315.0979 | -42.2363 | 0 | 0
3.982 | 69.0707 | -28.2619 | 74.629 | 0.1084 | -0.10033 | 0.041051 | -4.4196 | -8.0016 | -0.0044196 | -0.0080016 | 0.069068 | -0.028266 |  | 315.167 | -42.2646 | 0 | 0
3.983 | 69.0662 | -28.2699 | 74.628 | 0.1084 | -0.10032 | 0.041062 | -4.4193 | -8.0011 | -0.0044193 | -0.0080011 | 0.069064 | -0.028274 |  | 315.2361 | -42.2928 | 0 | 0
3.984 | 69.0618 | -28.2779 | 74.6269 | 0.10839 | -0.10031 | 0.041073 | -4.4189 | -8.0006 | -0.0044189 | -0.0080006 | 0.06906 | -0.028282 |  | 315.3051 | -42.3211 | 0 | 0
3.985 | 69.0574 | -28.2859 | 74.6258 | 0.10839 | -0.1003 | 0.041084 | -4.4186 | -8.0001 | -0.0044186 | -0.0080001 | 0.069055 | -0.02829 |  | 315.3742 | -42.3494 | 0 | 0
3.986 | 69.053 | -28.2939 | 74.6248 | 0.10839 | -0.10029 | 0.041095 | -4.4183 | -7.9997 | -0.0044183 | -0.0079997 | 0.069051 | -0.028298 |  | 315.4433 | -42.3777 | 0 | 0
3.987 | 69.0486 | -28.3019 | 74.6237 | 0.10838 | -0.10029 | 0.041106 | -4.4179 | -7.9992 | -0.0044179 | -0.0079992 | 0.069046 | -0.028306 |  | 315.5123 | -42.406 | 0 | 0
3.988 | 69.0442 | -28.3099 | 74.6227 | 0.10838 | -0.10028 | 0.041117 | -4.4176 | -7.9987 | -0.0044176 | -0.0079987 | 0.069042 | -0.028314 |  | 315.5814 | -42.4343 | 0 | 0
3.989 | 69.0397 | -28.3179 | 74.6216 | 0.10838 | -0.10027 | 0.041128 | -4.4172 | -7.9982 | -0.0044172 | -0.0079982 | 0.069038 | -0.028322 |  | 315.6504 | -42.4626 | 0 | 0
3.99 | 69.0353 | -28.3259 | 74.6206 | 0.10837 | -0.10026 | 0.041139 | -4.4169 | -7.9977 | -0.0044169 | -0.0079977 | 0.069033 | -0.02833 |  | 315.7194 | -42.4909 | 0 | 0
3.991 | 69.0309 | -28.3339 | 74.6195 | 0.10837 | -0.10026 | 0.04115 | -4.4165 | -7.9972 | -0.0044165 | -0.0079972 | 0.069029 | -0.028338 |  | 315.7885 | -42.5193 | 0 | 0
3.992 | 69.0265 | -28.3419 | 74.6185 | 0.10837 | -0.10025 | 0.041161 | -4.4162 | -7.9967 | -0.0044162 | -0.0079967 | 0.069024 | -0.028346 |  | 315.8575 | -42.5476 | 0 | 0
3.993 | 69.0221 | -28.3499 | 74.6174 | 0.10837 | -0.10024 | 0.041172 | -4.4158 | -7.9963 | -0.0044158 | -0.0079963 | 0.06902 | -0.028354 |  | 315.9265 | -42.5759 | 0 | 0
3.994 | 69.0177 | -28.3579 | 74.6164 | 0.10836 | -0.10023 | 0.041183 | -4.4155 | -7.9958 | -0.0044155 | -0.0079958 | 0.069015 | -0.028362 |  | 315.9955 | -42.6043 | 0 | 0
3.995 | 69.0132 | -28.3659 | 74.6153 | 0.10836 | -0.10022 | 0.041194 | -4.4152 | -7.9953 | -0.0044152 | -0.0079953 | 0.069011 | -0.02837 |  | 316.0646 | -42.6327 | 0 | 0
3.996 | 69.0088 | -28.3739 | 74.6143 | 0.10836 | -0.10022 | 0.041205 | -4.4148 | -7.9948 | -0.0044148 | -0.0079948 | 0.069007 | -0.028378 |  | 316.1336 | -42.661 | 0 | 0
3.997 | 69.0044 | -28.3818 | 74.6133 | 0.10835 | -0.10021 | 0.041216 | -4.4145 | -7.9943 | -0.0044145 | -0.0079943 | 0.069002 | -0.028386 |  | 316.2026 | -42.6894 | 0 | 0
3.998 | 69 | -28.3898 | 74.6122 | 0.10835 | -0.1002 | 0.041227 | -4.4141 | -7.9938 | -0.0044141 | -0.0079938 | 0.068998 | -0.028394 |  | 316.2716 | -42.7178 | 0 | 0

## Conv lbs Newtons Vitesse
Energie accumulée en joule
kg | N | lbs | 50 | 51 | 52 | 53 | 54 | 55 | 56 | 57 | 58 | 59 | 60 | 61 | 62 | 63 | 64 | 65 | 66 | 67 | 68 | 69 | 70 | 71 | 72 | 73 | 74 | 75 | 76 | 77 | 78 | 79 | 80 | 81 | 82 | 83 | 84 | 85 | 86 | 87 | 88 | 89 | 90
0.45359 | 9.8066 | 1 | 2.942 | 3.0401 | 3.1381 | 3.2362 | 3.3343 | 3.4323 | 3.5304 | 3.6285 | 3.7265 | 3.8246 | 3.9227 | 4.0207 | 4.1188 | 4.2169 | 4.3149 | 4.413 | 4.5111 | 4.6091 | 4.7072 | 4.8053 | 4.9033 | 5.0014 | 5.0995 | 5.1975 | 5.2956 | 5.3937 | 5.4917 | 5.5898 | 5.6879 | 5.7859 | 5.884 | 5.9821 | 6.0801 | 6.1782 | 6.2763 | 6.3743 | 6.4724 | 6.5705 | 6.6685 | 6.7666 | 6.8647
0.90719 | 8.8965 | 2 | 2.6689 | 2.7579 | 2.8469 | 2.9358 | 3.0248 | 3.1138 | 3.2027 | 3.2917 | 3.3807 | 3.4696 | 3.5586 | 3.6475 | 3.7365 | 3.8255 | 3.9144 | 4.0034 | 4.0924 | 4.1813 | 4.2703 | 4.3593 | 4.4482 | 4.5372 | 4.6262 | 4.7151 | 4.8041 | 4.893 | 4.982 | 5.071 | 5.1599 | 5.2489 | 5.3379 | 5.4268 | 5.5158 | 5.6048 | 5.6937 | 5.7827 | 5.8717 | 5.9606 | 6.0496 | 6.1386 | 6.2275
1.3608 | 13.3447 | 3 | 4.0034 | 4.1369 | 4.2703 | 4.4037 | 4.5372 | 4.6706 | 4.8041 | 4.9375 | 5.071 | 5.2044 | 5.3379 | 5.4713 | 5.6048 | 5.7382 | 5.8717 | 6.0051 | 6.1386 | 6.272 | 6.4054 | 6.5389 | 6.6723 | 6.8058 | 6.9392 | 7.0727 | 7.2061 | 7.3396 | 7.473 | 7.6065 | 7.7399 | 7.8734 | 8.0068 | 8.1403 | 8.2737 | 8.4071 | 8.5406 | 8.674 | 8.8075 | 8.9409 | 9.0744 | 9.2078 | 9.3413
1.8144 | 17.7929 | 4 | 5.3379 | 5.5158 | 5.6937 | 5.8717 | 6.0496 | 6.2275 | 6.4054 | 6.5834 | 6.7613 | 6.9392 | 7.1172 | 7.2951 | 7.473 | 7.651 | 7.8289 | 8.0068 | 8.1847 | 8.3627 | 8.5406 | 8.7185 | 8.8965 | 9.0744 | 9.2523 | 9.4302 | 9.6082 | 9.7861 | 9.964 | 10.142 | 10.3199 | 10.4978 | 10.6757 | 10.8537 | 11.0316 | 11.2095 | 11.3875 | 11.5654 | 11.7433 | 11.9212 | 12.0992 | 12.2771 | 12.455
2.268 | 22.2411 | 5 | 6.6723 | 6.8948 | 7.1172 | 7.3396 | 7.562 | 7.7844 | 8.0068 | 8.2292 | 8.4516 | 8.674 | 8.8965 | 9.1189 | 9.3413 | 9.5637 | 9.7861 | 10.0085 | 10.2309 | 10.4533 | 10.6757 | 10.8982 | 11.1206 | 11.343 | 11.5654 | 11.7878 | 12.0102 | 12.2326 | 12.455 | 12.6774 | 12.8999 | 13.1223 | 13.3447 | 13.5671 | 13.7895 | 14.0119 | 14.2343 | 14.4567 | 14.6791 | 14.9016 | 15.124 | 15.3464 | 15.5688
2.7216 | 26.6894 | 6 | 8.0068 | 8.2737 | 8.5406 | 8.8075 | 9.0744 | 9.3413 | 9.6082 | 9.8751 | 10.142 | 10.4089 | 10.6757 | 10.9426 | 11.2095 | 11.4764 | 11.7433 | 12.0102 | 12.2771 | 12.544 | 12.8109 | 13.0778 | 13.3447 | 13.6116 | 13.8785 | 14.1454 | 14.4123 | 14.6791 | 14.946 | 15.2129 | 15.4798 | 15.7467 | 16.0136 | 16.2805 | 16.5474 | 16.8143 | 17.0812 | 17.3481 | 17.615 | 17.8819 | 18.1488 | 18.4157 | 18.6826
3.1752 | 31.1376 | 7 | 9.3413 | 9.6527 | 9.964 | 10.2754 | 10.5868 | 10.8982 | 11.2095 | 11.5209 | 11.8323 | 12.1437 | 12.455 | 12.7664 | 13.0778 | 13.3892 | 13.7005 | 14.0119 | 14.3233 | 14.6347 | 14.946 | 15.2574 | 15.5688 | 15.8802 | 16.1915 | 16.5029 | 16.8143 | 17.1257 | 17.437 | 17.7484 | 18.0598 | 18.3712 | 18.6826 | 18.9939 | 19.3053 | 19.6167 | 19.9281 | 20.2394 | 20.5508 | 20.8622 | 21.1736 | 21.4849 | 21.7963
3.6287 | 35.5858 | 8 | 10.6757 | 11.0316 | 11.3875 | 11.7433 | 12.0992 | 12.455 | 12.8109 | 13.1668 | 13.5226 | 13.8785 | 14.2343 | 14.5902 | 14.946 | 15.3019 | 15.6578 | 16.0136 | 16.3695 | 16.7253 | 17.0812 | 17.437 | 17.7929 | 18.1488 | 18.5046 | 18.8605 | 19.2163 | 19.5722 | 19.9281 | 20.2839 | 20.6398 | 20.9956 | 21.3515 | 21.7073 | 22.0632 | 22.4191 | 22.7749 | 23.1308 | 23.4866 | 23.8425 | 24.1984 | 24.5542 | 24.9101
4.0823 | 40.034 | 9 | 12.0102 | 12.4106 | 12.8109 | 13.2112 | 13.6116 | 14.0119 | 14.4123 | 14.8126 | 15.2129 | 15.6133 | 16.0136 | 16.414 | 16.8143 | 17.2146 | 17.615 | 18.0153 | 18.4157 | 18.816 | 19.2163 | 19.6167 | 20.017 | 20.4174 | 20.8177 | 21.218 | 21.6184 | 22.0187 | 22.4191 | 22.8194 | 23.2197 | 23.6201 | 24.0204 | 24.4208 | 24.8211 | 25.2214 | 25.6218 | 26.0221 | 26.4225 | 26.8228 | 27.2231 | 27.6235 | 28.0238
4.5359 | 44.4823 | 10 | 13.3447 | 13.7895 | 14.2343 | 14.6791 | 15.124 | 15.5688 | 16.0136 | 16.4584 | 16.9033 | 17.3481 | 17.7929 | 18.2377 | 18.6826 | 19.1274 | 19.5722 | 20.017 | 20.4618 | 20.9067 | 21.3515 | 21.7963 | 22.2411 | 22.686 | 23.1308 | 23.5756 | 24.0204 | 24.4652 | 24.9101 | 25.3549 | 25.7997 | 26.2445 | 26.6894 | 27.1342 | 27.579 | 28.0238 | 28.4687 | 28.9135 | 29.3583 | 29.8031 | 30.2479 | 30.6928 | 31.1376
4.9895 | 48.9305 | 11 | 14.6791 | 15.1685 | 15.6578 | 16.1471 | 16.6364 | 17.1257 | 17.615 | 18.1043 | 18.5936 | 19.0829 | 19.5722 | 20.0615 | 20.5508 | 21.0401 | 21.5294 | 22.0187 | 22.508 | 22.9973 | 23.4866 | 23.9759 | 24.4652 | 24.9546 | 25.4439 | 25.9332 | 26.4225 | 26.9118 | 27.4011 | 27.8904 | 28.3797 | 28.869 | 29.3583 | 29.8476 | 30.3369 | 30.8262 | 31.3155 | 31.8048 | 32.2941 | 32.7834 | 33.2727 | 33.762 | 34.2513
5.4431 | 53.3787 | 12 | 16.0136 | 16.5474 | 17.0812 | 17.615 | 18.1488 | 18.6826 | 19.2163 | 19.7501 | 20.2839 | 20.8177 | 21.3515 | 21.8853 | 22.4191 | 22.9529 | 23.4866 | 24.0204 | 24.5542 | 25.088 | 25.6218 | 26.1556 | 26.6894 | 27.2231 | 27.7569 | 28.2907 | 28.8245 | 29.3583 | 29.8921 | 30.4259 | 30.9597 | 31.4934 | 32.0272 | 32.561 | 33.0948 | 33.6286 | 34.1624 | 34.6962 | 35.23 | 35.7637 | 36.2975 | 36.8313 | 37.3651
5.8967 | 57.8269 | 13 | 17.3481 | 17.9264 | 18.5046 | 19.0829 | 19.6612 | 20.2394 | 20.8177 | 21.396 | 21.9742 | 22.5525 | 23.1308 | 23.709 | 24.2873 | 24.8656 | 25.4439 | 26.0221 | 26.6004 | 27.1787 | 27.7569 | 28.3352 | 28.9135 | 29.4917 | 30.07 | 30.6483 | 31.2266 | 31.8048 | 32.3831 | 32.9614 | 33.5396 | 34.1179 | 34.6962 | 35.2744 | 35.8527 | 36.431 | 37.0092 | 37.5875 | 38.1658 | 38.7441 | 39.3223 | 39.9006 | 40.4789
6.3503 | 62.2752 | 14 | 18.6826 | 19.3053 | 19.9281 | 20.5508 | 21.1736 | 21.7963 | 22.4191 | 23.0418 | 23.6646 | 24.2873 | 24.9101 | 25.5328 | 26.1556 | 26.7783 | 27.4011 | 28.0238 | 28.6466 | 29.2693 | 29.8921 | 30.5148 | 31.1376 | 31.7603 | 32.3831 | 33.0058 | 33.6286 | 34.2513 | 34.8741 | 35.4969 | 36.1196 | 36.7424 | 37.3651 | 37.9879 | 38.6106 | 39.2334 | 39.8561 | 40.4789 | 41.1016 | 41.7244 | 42.3471 | 42.9699 | 43.5926
6.8039 | 66.7234 | 15 | 20.017 | 20.6843 | 21.3515 | 22.0187 | 22.686 | 23.3532 | 24.0204 | 24.6877 | 25.3549 | 26.0221 | 26.6894 | 27.3566 | 28.0238 | 28.6911 | 29.3583 | 30.0255 | 30.6928 | 31.36 | 32.0272 | 32.6945 | 33.3617 | 34.0289 | 34.6962 | 35.3634 | 36.0306 | 36.6979 | 37.3651 | 38.0323 | 38.6996 | 39.3668 | 40.034 | 40.7013 | 41.3685 | 42.0357 | 42.703 | 43.3702 | 44.0374 | 44.7047 | 45.3719 | 46.0391 | 46.7064
7.2575 | 71.1716 | 16 | 21.3515 | 22.0632 | 22.7749 | 23.4866 | 24.1984 | 24.9101 | 25.6218 | 26.3335 | 27.0452 | 27.7569 | 28.4687 | 29.1804 | 29.8921 | 30.6038 | 31.3155 | 32.0272 | 32.739 | 33.4507 | 34.1624 | 34.8741 | 35.5858 | 36.2975 | 37.0092 | 37.721 | 38.4327 | 39.1444 | 39.8561 | 40.5678 | 41.2795 | 41.9913 | 42.703 | 43.4147 | 44.1264 | 44.8381 | 45.5498 | 46.2616 | 46.9733 | 47.685 | 48.3967 | 49.1084 | 49.8201
7.7111 | 75.6199 | 17 | 22.686 | 23.4422 | 24.1984 | 24.9546 | 25.7108 | 26.467 | 27.2231 | 27.9793 | 28.7355 | 29.4917 | 30.2479 | 31.0041 | 31.7603 | 32.5165 | 33.2727 | 34.0289 | 34.7851 | 35.5413 | 36.2975 | 37.0537 | 37.8099 | 38.5661 | 39.3223 | 40.0785 | 40.8347 | 41.5909 | 42.3471 | 43.1033 | 43.8595 | 44.6157 | 45.3719 | 46.1281 | 46.8843 | 47.6405 | 48.3967 | 49.1529 | 49.9091 | 50.6653 | 51.4215 | 52.1777 | 52.9339
8.1647 | 80.0681 | 18 | 24.0204 | 24.8211 | 25.6218 | 26.4225 | 27.2231 | 28.0238 | 28.8245 | 29.6252 | 30.4259 | 31.2266 | 32.0272 | 32.8279 | 33.6286 | 34.4293 | 35.23 | 36.0306 | 36.8313 | 37.632 | 38.4327 | 39.2334 | 40.034 | 40.8347 | 41.6354 | 42.4361 | 43.2368 | 44.0374 | 44.8381 | 45.6388 | 46.4395 | 47.2402 | 48.0409 | 48.8415 | 49.6422 | 50.4429 | 51.2436 | 52.0443 | 52.8449 | 53.6456 | 54.4463 | 55.247 | 56.0477
8.6183 | 84.5163 | 19 | 25.3549 | 26.2001 | 27.0452 | 27.8904 | 28.7355 | 29.5807 | 30.4259 | 31.271 | 32.1162 | 32.9614 | 33.8065 | 34.6517 | 35.4969 | 36.342 | 37.1872 | 38.0323 | 38.8775 | 39.7227 | 40.5678 | 41.413 | 42.2582 | 43.1033 | 43.9485 | 44.7936 | 45.6388 | 46.484 | 47.3291 | 48.1743 | 49.0195 | 49.8646 | 50.7098 | 51.5549 | 52.4001 | 53.2453 | 54.0904 | 54.9356 | 55.7808 | 56.6259 | 57.4711 | 58.3163 | 59.1614
9.0719 | 88.9645 | 20 | 26.6894 | 27.579 | 28.4687 | 29.3583 | 30.2479 | 31.1376 | 32.0272 | 32.9169 | 33.8065 | 34.6962 | 35.5858 | 36.4755 | 37.3651 | 38.2548 | 39.1444 | 40.034 | 40.9237 | 41.8133 | 42.703 | 43.5926 | 44.4823 | 45.3719 | 46.2616 | 47.1512 | 48.0409 | 48.9305 | 49.8201 | 50.7098 | 51.5994 | 52.4891 | 53.3787 | 54.2684 | 55.158 | 56.0477 | 56.9373 | 57.8269 | 58.7166 | 59.6062 | 60.4959 | 61.3855 | 62.2752
9.5255 | 93.4128 | 21 | 28.0238 | 28.958 | 29.8921 | 30.8262 | 31.7603 | 32.6945 | 33.6286 | 34.5627 | 35.4969 | 36.431 | 37.3651 | 38.2992 | 39.2334 | 40.1675 | 41.1016 | 42.0357 | 42.9699 | 43.904 | 44.8381 | 45.7723 | 46.7064 | 47.6405 | 48.5746 | 49.5088 | 50.4429 | 51.377 | 52.3111 | 53.2453 | 54.1794 | 55.1135 | 56.0477 | 56.9818 | 57.9159 | 58.85 | 59.7842 | 60.7183 | 61.6524 | 62.5866 | 63.5207 | 64.4548 | 65.3889
9.979 | 97.861 | 22 | 29.3583 | 30.3369 | 31.3155 | 32.2941 | 33.2727 | 34.2513 | 35.23 | 36.2086 | 37.1872 | 38.1658 | 39.1444 | 40.123 | 41.1016 | 42.0802 | 43.0588 | 44.0374 | 45.0161 | 45.9947 | 46.9733 | 47.9519 | 48.9305 | 49.9091 | 50.8877 | 51.8663 | 52.8449 | 53.8235 | 54.8022 | 55.7808 | 56.7594 | 57.738 | 58.7166 | 59.6952 | 60.6738 | 61.6524 | 62.631 | 63.6096 | 64.5883 | 65.5669 | 66.5455 | 67.5241 | 68.5027
10.4326 | 102.3092 | 23 | 30.6928 | 31.7159 | 32.739 | 33.762 | 34.7851 | 35.8082 | 36.8313 | 37.8544 | 38.8775 | 39.9006 | 40.9237 | 41.9468 | 42.9699 | 43.993 | 45.0161 | 46.0391 | 47.0622 | 48.0853 | 49.1084 | 50.1315 | 51.1546 | 52.1777 | 53.2008 | 54.2239 | 55.247 | 56.2701 | 57.2932 | 58.3163 | 59.3393 | 60.3624 | 61.3855 | 62.4086 | 63.4317 | 64.4548 | 65.4779 | 66.501 | 67.5241 | 68.5472 | 69.5703 | 70.5934 | 71.6165
10.8862 | 106.7574 | 24 | 32.0272 | 33.0948 | 34.1624 | 35.23 | 36.2975 | 37.3651 | 38.4327 | 39.5003 | 40.5678 | 41.6354 | 42.703 | 43.7706 | 44.8381 | 45.9057 | 46.9733 | 48.0409 | 49.1084 | 50.176 | 51.2436 | 52.3111 | 53.3787 | 54.4463 | 55.5139 | 56.5814 | 57.649 | 58.7166 | 59.7842 | 60.8517 | 61.9193 | 62.9869 | 64.0545 | 65.122 | 66.1896 | 67.2572 | 68.3248 | 69.3923 | 70.4599 | 71.5275 | 72.5951 | 73.6626 | 74.7302
11.3398 | 111.2057 | 25 | 33.3617 | 34.4738 | 35.5858 | 36.6979 | 37.8099 | 38.922 | 40.034 | 41.1461 | 42.2582 | 43.3702 | 44.4823 | 45.5943 | 46.7064 | 47.8184 | 48.9305 | 50.0426 | 51.1546 | 52.2667 | 53.3787 | 54.4908 | 55.6028 | 56.7149 | 57.8269 | 58.939 | 60.0511 | 61.1631 | 62.2752 | 63.3872 | 64.4993 | 65.6113 | 66.7234 | 67.8355 | 68.9475 | 70.0596 | 71.1716 | 72.2837 | 73.3957 | 74.5078 | 75.6199 | 76.7319 | 77.844
11.7934 | 115.6539 | 26 | 34.6962 | 35.8527 | 37.0092 | 38.1658 | 39.3223 | 40.4789 | 41.6354 | 42.7919 | 43.9485 | 45.105 | 46.2616 | 47.4181 | 48.5746 | 49.7312 | 50.8877 | 52.0443 | 53.2008 | 54.3573 | 55.5139 | 56.6704 | 57.8269 | 58.9835 | 60.14 | 61.2966 | 62.4531 | 63.6096 | 64.7662 | 65.9227 | 67.0793 | 68.2358 | 69.3923 | 70.5489 | 71.7054 | 72.862 | 74.0185 | 75.175 | 76.3316 | 77.4881 | 78.6447 | 79.8012 | 80.9577
12.247 | 120.1021 | 27 | 36.0306 | 37.2317 | 38.4327 | 39.6337 | 40.8347 | 42.0357 | 43.2368 | 44.4378 | 45.6388 | 46.8398 | 48.0409 | 49.2419 | 50.4429 | 51.6439 | 52.8449 | 54.046 | 55.247 | 56.448 | 57.649 | 58.85 | 60.0511 | 61.2521 | 62.4531 | 63.6541 | 64.8551 | 66.0562 | 67.2572 | 68.4582 | 69.6592 | 70.8603 | 72.0613 | 73.2623 | 74.4633 | 75.6643 | 76.8654 | 78.0664 | 79.2674 | 80.4684 | 81.6694 | 82.8705 | 84.0715
12.7006 | 124.5504 | 28 | 37.3651 | 38.6106 | 39.8561 | 41.1016 | 42.3471 | 43.5926 | 44.8381 | 46.0836 | 47.3291 | 48.5746 | 49.8201 | 51.0656 | 52.3111 | 53.5567 | 54.8022 | 56.0477 | 57.2932 | 58.5387 | 59.7842 | 61.0297 | 62.2752 | 63.5207 | 64.7662 | 66.0117 | 67.2572 | 68.5027 | 69.7482 | 70.9937 | 72.2392 | 73.4847 | 74.7302 | 75.9757 | 77.2212 | 78.4667 | 79.7122 | 80.9577 | 82.2032 | 83.4487 | 84.6942 | 85.9397 | 87.1852
13.1542 | 128.9986 | 29 | 38.6996 | 39.9896 | 41.2795 | 42.5695 | 43.8595 | 45.1495 | 46.4395 | 47.7295 | 49.0195 | 50.3094 | 51.5994 | 52.8894 | 54.1794 | 55.4694 | 56.7594 | 58.0494 | 59.3393 | 60.6293 | 61.9193 | 63.2093 | 64.4993 | 65.7893 | 67.0793 | 68.3692 | 69.6592 | 70.9492 | 72.2392 | 73.5292 | 74.8192 | 76.1092 | 77.3991 | 78.6891 | 79.9791 | 81.2691 | 82.5591 | 83.8491 | 85.1391 | 86.429 | 87.719 | 89.009 | 90.299
13.6078 | 133.4468 | 30 | 40.034 | 41.3685 | 42.703 | 44.0374 | 45.3719 | 46.7064 | 48.0409 | 49.3753 | 50.7098 | 52.0443 | 53.3787 | 54.7132 | 56.0477 | 57.3821 | 58.7166 | 60.0511 | 61.3855 | 62.72 | 64.0545 | 65.3889 | 66.7234 | 68.0579 | 69.3923 | 70.7268 | 72.0613 | 73.3957 | 74.7302 | 76.0647 | 77.3991 | 78.7336 | 80.0681 | 81.4026 | 82.737 | 84.0715 | 85.406 | 86.7404 | 88.0749 | 89.4094 | 90.7438 | 92.0783 | 93.4128
14.0614 | 137.895 | 31 | 41.3685 | 42.7475 | 44.1264 | 45.5054 | 46.8843 | 48.2633 | 49.6422 | 51.0212 | 52.4001 | 53.7791 | 55.158 | 56.537 | 57.9159 | 59.2949 | 60.6738 | 62.0528 | 63.4317 | 64.8107 | 66.1896 | 67.5686 | 68.9475 | 70.3265 | 71.7054 | 73.0844 | 74.4633 | 75.8423 | 77.2212 | 78.6002 | 79.9791 | 81.3581 | 82.737 | 84.116 | 85.4949 | 86.8739 | 88.2528 | 89.6318 | 91.0107 | 92.3897 | 93.7686 | 95.1476 | 96.5265
14.515 | 142.3433 | 32 | 42.703 | 44.1264 | 45.5498 | 46.9733 | 48.3967 | 49.8201 | 51.2436 | 52.667 | 54.0904 | 55.5139 | 56.9373 | 58.3607 | 59.7842 | 61.2076 | 62.631 | 64.0545 | 65.4779 | 66.9013 | 68.3248 | 69.7482 | 71.1716 | 72.5951 | 74.0185 | 75.4419 | 76.8654 | 78.2888 | 79.7122 | 81.1357 | 82.5591 | 83.9825 | 85.406 | 86.8294 | 88.2528 | 89.6763 | 91.0997 | 92.5231 | 93.9466 | 95.37 | 96.7934 | 98.2169 | 99.6403
14.9686 | 146.7915 | 33 | 44.0374 | 45.5054 | 46.9733 | 48.4412 | 49.9091 | 51.377 | 52.8449 | 54.3129 | 55.7808 | 57.2487 | 58.7166 | 60.1845 | 61.6524 | 63.1203 | 64.5883 | 66.0562 | 67.5241 | 68.992 | 70.4599 | 71.9278 | 73.3957 | 74.8637 | 76.3316 | 77.7995 | 79.2674 | 80.7353 | 82.2032 | 83.6711 | 85.1391 | 86.607 | 88.0749 | 89.5428 | 91.0107 | 92.4786 | 93.9466 | 95.4145 | 96.8824 | 98.3503 | 99.8182 | 101.2861 | 102.754
15.4222 | 151.2397 | 34 | 45.3719 | 46.8843 | 48.3967 | 49.9091 | 51.4215 | 52.9339 | 54.4463 | 55.9587 | 57.4711 | 58.9835 | 60.4959 | 62.0083 | 63.5207 | 65.0331 | 66.5455 | 68.0579 | 69.5703 | 71.0827 | 72.5951 | 74.1075 | 75.6199 | 77.1323 | 78.6447 | 80.157 | 81.6694 | 83.1818 | 84.6942 | 86.2066 | 87.719 | 89.2314 | 90.7438 | 92.2562 | 93.7686 | 95.281 | 96.7934 | 98.3058 | 99.8182 | 101.3306 | 102.843 | 104.3554 | 105.8678
15.8758 | 155.6879 | 35 | 46.7064 | 48.2633 | 49.8201 | 51.377 | 52.9339 | 54.4908 | 56.0477 | 57.6045 | 59.1614 | 60.7183 | 62.2752 | 63.8321 | 65.3889 | 66.9458 | 68.5027 | 70.0596 | 71.6165 | 73.1733 | 74.7302 | 76.2871 | 77.844 | 79.4009 | 80.9577 | 82.5146 | 84.0715 | 85.6284 | 87.1852 | 88.7421 | 90.299 | 91.8559 | 93.4128 | 94.9696 | 96.5265 | 98.0834 | 99.6403 | 101.1972 | 102.754 | 104.3109 | 105.8678 | 107.4247 | 108.9816
16.3293 | 160.1362 | 36 | 48.0409 | 49.6422 | 51.2436 | 52.8449 | 54.4463 | 56.0477 | 57.649 | 59.2504 | 60.8517 | 62.4531 | 64.0545 | 65.6558 | 67.2572 | 68.8586 | 70.4599 | 72.0613 | 73.6626 | 75.264 | 76.8654 | 78.4667 | 80.0681 | 81.6694 | 83.2708 | 84.8722 | 86.4735 | 88.0749 | 89.6763 | 91.2776 | 92.879 | 94.4803 | 96.0817 | 97.6831 | 99.2844 | 100.8858 | 102.4871 | 104.0885 | 105.6899 | 107.2912 | 108.8926 | 110.494 | 112.0953
16.7829 | 164.5844 | 37 | 49.3753 | 51.0212 | 52.667 | 54.3129 | 55.9587 | 57.6045 | 59.2504 | 60.8962 | 62.5421 | 64.1879 | 65.8338 | 67.4796 | 69.1254 | 70.7713 | 72.4171 | 74.063 | 75.7088 | 77.3547 | 79.0005 | 80.6464 | 82.2922 | 83.938 | 85.5839 | 87.2297 | 88.8756 | 90.5214 | 92.1673 | 93.8131 | 95.4589 | 97.1048 | 98.7506 | 100.3965 | 102.0423 | 103.6882 | 105.334 | 106.9799 | 108.6257 | 110.2715 | 111.9174 | 113.5632 | 115.2091
17.2365 | 169.0326 | 38 | 50.7098 | 52.4001 | 54.0904 | 55.7808 | 57.4711 | 59.1614 | 60.8517 | 62.5421 | 64.2324 | 65.9227 | 67.613 | 69.3034 | 70.9937 | 72.684 | 74.3744 | 76.0647 | 77.755 | 79.4453 | 81.1357 | 82.826 | 84.5163 | 86.2066 | 87.897 | 89.5873 | 91.2776 | 92.9679 | 94.6583 | 96.3486 | 98.0389 | 99.7292 | 101.4196 | 103.1099 | 104.8002 | 106.4906 | 108.1809 | 109.8712 | 111.5615 | 113.2519 | 114.9422 | 116.6325 | 118.3228
17.6901 | 173.4808 | 39 | 52.0443 | 53.7791 | 55.5139 | 57.2487 | 58.9835 | 60.7183 | 62.4531 | 64.1879 | 65.9227 | 67.6575 | 69.3923 | 71.1271 | 72.862 | 74.5968 | 76.3316 | 78.0664 | 79.8012 | 81.536 | 83.2708 | 85.0056 | 86.7404 | 88.4752 | 90.21 | 91.9449 | 93.6797 | 95.4145 | 97.1493 | 98.8841 | 100.6189 | 102.3537 | 104.0885 | 105.8233 | 107.5581 | 109.2929 | 111.0277 | 112.7626 | 114.4974 | 116.2322 | 117.967 | 119.7018 | 121.4366
18.1437 | 177.9291 | 40 | 53.3787 | 55.158 | 56.9373 | 58.7166 | 60.4959 | 62.2752 | 64.0545 | 65.8338 | 67.613 | 69.3923 | 71.1716 | 72.9509 | 74.7302 | 76.5095 | 78.2888 | 80.0681 | 81.8474 | 83.6267 | 85.406 | 87.1852 | 88.9645 | 90.7438 | 92.5231 | 94.3024 | 96.0817 | 97.861 | 99.6403 | 101.4196 | 103.1989 | 104.9782 | 106.7574 | 108.5367 | 110.316 | 112.0953 | 113.8746 | 115.6539 | 117.4332 | 119.2125 | 120.9918 | 122.7711 | 124.5504
18.5973 | 182.3773 | 41 | 54.7132 | 56.537 | 58.3607 | 60.1845 | 62.0083 | 63.8321 | 65.6558 | 67.4796 | 69.3034 | 71.1271 | 72.9509 | 74.7747 | 76.5985 | 78.4222 | 80.246 | 82.0698 | 83.8936 | 85.7173 | 87.5411 | 89.3649 | 91.1887 | 93.0124 | 94.8362 | 96.66 | 98.4837 | 100.3075 | 102.1313 | 103.9551 | 105.7788 | 107.6026 | 109.4264 | 111.2502 | 113.0739 | 114.8977 | 116.7215 | 118.5452 | 120.369 | 122.1928 | 124.0166 | 125.8403 | 127.6641
19.0509 | 186.8255 | 42 | 56.0477 | 57.9159 | 59.7842 | 61.6524 | 63.5207 | 65.3889 | 67.2572 | 69.1254 | 70.9937 | 72.862 | 74.7302 | 76.5985 | 78.4667 | 80.335 | 82.2032 | 84.0715 | 85.9397 | 87.808 | 89.6763 | 91.5445 | 93.4128 | 95.281 | 97.1493 | 99.0175 | 100.8858 | 102.754 | 104.6223 | 106.4906 | 108.3588 | 110.2271 | 112.0953 | 113.9636 | 115.8318 | 117.7001 | 119.5683 | 121.4366 | 123.3048 | 125.1731 | 127.0414 | 128.9096 | 130.7779
19.5045 | 191.2738 | 43 | 57.3821 | 59.2949 | 61.2076 | 63.1203 | 65.0331 | 66.9458 | 68.8586 | 70.7713 | 72.684 | 74.5968 | 76.5095 | 78.4222 | 80.335 | 82.2477 | 84.1605 | 86.0732 | 87.9859 | 89.8987 | 91.8114 | 93.7241 | 95.6369 | 97.5496 | 99.4624 | 101.3751 | 103.2878 | 105.2006 | 107.1133 | 109.026 | 110.9388 | 112.8515 | 114.7643 | 116.677 | 118.5897 | 120.5025 | 122.4152 | 124.3279 | 126.2407 | 128.1534 | 130.0662 | 131.9789 | 133.8916
19.9581 | 195.722 | 44 | 58.7166 | 60.6738 | 62.631 | 64.5883 | 66.5455 | 68.5027 | 70.4599 | 72.4171 | 74.3744 | 76.3316 | 78.2888 | 80.246 | 82.2032 | 84.1605 | 86.1177 | 88.0749 | 90.0321 | 91.9893 | 93.9466 | 95.9038 | 97.861 | 99.8182 | 101.7754 | 103.7327 | 105.6899 | 107.6471 | 109.6043 | 111.5615 | 113.5188 | 115.476 | 117.4332 | 119.3904 | 121.3476 | 123.3048 | 125.2621 | 127.2193 | 129.1765 | 131.1337 | 133.0909 | 135.0482 | 137.0054
20.4117 | 200.1702 | 45 | 60.0511 | 62.0528 | 64.0545 | 66.0562 | 68.0579 | 70.0596 | 72.0613 | 74.063 | 76.0647 | 78.0664 | 80.0681 | 82.0698 | 84.0715 | 86.0732 | 88.0749 | 90.0766 | 92.0783 | 94.08 | 96.0817 | 98.0834 | 100.0851 | 102.0868 | 104.0885 | 106.0902 | 108.0919 | 110.0936 | 112.0953 | 114.097 | 116.0987 | 118.1004 | 120.1021 | 122.1038 | 124.1055 | 126.1072 | 128.1089 | 130.1106 | 132.1123 | 134.114 | 136.1157 | 138.1174 | 140.1191
20.8653 | 204.6184 | 46 | 61.3855 | 63.4317 | 65.4779 | 67.5241 | 69.5703 | 71.6165 | 73.6626 | 75.7088 | 77.755 | 79.8012 | 81.8474 | 83.8936 | 85.9397 | 87.9859 | 90.0321 | 92.0783 | 94.1245 | 96.1707 | 98.2169 | 100.263 | 102.3092 | 104.3554 | 106.4016 | 108.4478 | 110.494 | 112.5401 | 114.5863 | 116.6325 | 118.6787 | 120.7249 | 122.7711 | 124.8172 | 126.8634 | 128.9096 | 130.9558 | 133.002 | 135.0482 | 137.0944 | 139.1405 | 141.1867 | 143.2329
21.3189 | 209.0667 | 47 | 62.72 | 64.8107 | 66.9013 | 68.992 | 71.0827 | 73.1733 | 75.264 | 77.3547 | 79.4453 | 81.536 | 83.6267 | 85.7173 | 87.808 | 89.8987 | 91.9893 | 94.08 | 96.1707 | 98.2613 | 100.352 | 102.4427 | 104.5333 | 106.624 | 108.7147 | 110.8053 | 112.896 | 114.9867 | 117.0773 | 119.168 | 121.2587 | 123.3493 | 125.44 | 127.5307 | 129.6213 | 131.712 | 133.8027 | 135.8933 | 137.984 | 140.0747 | 142.1653 | 144.256 | 146.3467
21.7725 | 213.5149 | 48 | 64.0545 | 66.1896 | 68.3248 | 70.4599 | 72.5951 | 74.7302 | 76.8654 | 79.0005 | 81.1357 | 83.2708 | 85.406 | 87.5411 | 89.6763 | 91.8114 | 93.9466 | 96.0817 | 98.2169 | 100.352 | 102.4871 | 104.6223 | 106.7574 | 108.8926 | 111.0277 | 113.1629 | 115.298 | 117.4332 | 119.5683 | 121.7035 | 123.8386 | 125.9738 | 128.1089 | 130.2441 | 132.3792 | 134.5144 | 136.6495 | 138.7847 | 140.9198 | 143.055 | 145.1901 | 147.3253 | 149.4604
22.2261 | 217.9631 | 49 | 65.3889 | 67.5686 | 69.7482 | 71.9278 | 74.1075 | 76.2871 | 78.4667 | 80.6464 | 82.826 | 85.0056 | 87.1852 | 89.3649 | 91.5445 | 93.7241 | 95.9038 | 98.0834 | 100.263 | 102.4427 | 104.6223 | 106.8019 | 108.9816 | 111.1612 | 113.3408 | 115.5205 | 117.7001 | 119.8797 | 122.0593 | 124.239 | 126.4186 | 128.5982 | 130.7779 | 132.9575 | 135.1371 | 137.3168 | 139.4964 | 141.676 | 143.8557 | 146.0353 | 148.2149 | 150.3946 | 152.5742
22.6796 | 222.4113 | 50 | 66.7234 | 68.9475 | 71.1716 | 73.3957 | 75.6199 | 77.844 | 80.0681 | 82.2922 | 84.5163 | 86.7404 | 88.9645 | 91.1887 | 93.4128 | 95.6369 | 97.861 | 100.0851 | 102.3092 | 104.5333 | 106.7574 | 108.9816 | 111.2057 | 113.4298 | 115.6539 | 117.878 | 120.1021 | 122.3262 | 124.5504 | 126.7745 | 128.9986 | 131.2227 | 133.4468 | 135.6709 | 137.895 | 140.1191 | 142.3433 | 144.5674 | 146.7915 | 149.0156 | 151.2397 | 153.4638 | 155.6879
23.1332 | 226.8596 | 51 | 68.0579 | 70.3265 | 72.5951 | 74.8637 | 77.1323 | 79.4009 | 81.6694 | 83.938 | 86.2066 | 88.4752 | 90.7438 | 93.0124 | 95.281 | 97.5496 | 99.8182 | 102.0868 | 104.3554 | 106.624 | 108.8926 | 111.1612 | 113.4298 | 115.6984 | 117.967 | 120.2356 | 122.5042 | 124.7728 | 127.0414 | 129.31 | 131.5786 | 133.8471 | 136.1157 | 138.3843 | 140.6529 | 142.9215 | 145.1901 | 147.4587 | 149.7273 | 151.9959 | 154.2645 | 156.5331 | 158.8017
23.5868 | 231.3078 | 52 | 69.3923 | 71.7054 | 74.0185 | 76.3316 | 78.6447 | 80.9577 | 83.2708 | 85.5839 | 87.897 | 90.21 | 92.5231 | 94.8362 | 97.1493 | 99.4624 | 101.7754 | 104.0885 | 106.4016 | 108.7147 | 111.0277 | 113.3408 | 115.6539 | 117.967 | 120.2801 | 122.5931 | 124.9062 | 127.2193 | 129.5324 | 131.8454 | 134.1585 | 136.4716 | 138.7847 | 141.0978 | 143.4108 | 145.7239 | 148.037 | 150.3501 | 152.6631 | 154.9762 | 157.2893 | 159.6024 | 161.9155
24.0404 | 235.756 | 53 | 70.7268 | 73.0844 | 75.4419 | 77.7995 | 80.157 | 82.5146 | 84.8722 | 87.2297 | 89.5873 | 91.9449 | 94.3024 | 96.66 | 99.0175 | 101.3751 | 103.7327 | 106.0902 | 108.4478 | 110.8053 | 113.1629 | 115.5205 | 117.878 | 120.2356 | 122.5931 | 124.9507 | 127.3083 | 129.6658 | 132.0234 | 134.3809 | 136.7385 | 139.0961 | 141.4536 | 143.8112 | 146.1687 | 148.5263 | 150.8839 | 153.2414 | 155.599 | 157.9565 | 160.3141 | 162.6717 | 165.0292
24.494 | 240.2043 | 54 | 72.0613 | 74.4633 | 76.8654 | 79.2674 | 81.6694 | 84.0715 | 86.4735 | 88.8756 | 91.2776 | 93.6797 | 96.0817 | 98.4837 | 100.8858 | 103.2878 | 105.6899 | 108.0919 | 110.494 | 112.896 | 115.298 | 117.7001 | 120.1021 | 122.5042 | 124.9062 | 127.3083 | 129.7103 | 132.1123 | 134.5144 | 136.9164 | 139.3185 | 141.7205 | 144.1226 | 146.5246 | 148.9266 | 151.3287 | 153.7307 | 156.1328 | 158.5348 | 160.9368 | 163.3389 | 165.7409 | 168.143
24.9476 | 244.6525 | 55 | 73.3957 | 75.8423 | 78.2888 | 80.7353 | 83.1818 | 85.6284 | 88.0749 | 90.5214 | 92.9679 | 95.4145 | 97.861 | 100.3075 | 102.754 | 105.2006 | 107.6471 | 110.0936 | 112.5401 | 114.9867 | 117.4332 | 119.8797 | 122.3262 | 124.7728 | 127.2193 | 129.6658 | 132.1123 | 134.5589 | 137.0054 | 139.4519 | 141.8984 | 144.345 | 146.7915 | 149.238 | 151.6845 | 154.1311 | 156.5776 | 159.0241 | 161.4706 | 163.9172 | 166.3637 | 168.8102 | 171.2567
25.4012 | 249.1007 | 56 | 74.7302 | 77.2212 | 79.7122 | 82.2032 | 84.6942 | 87.1852 | 89.6763 | 92.1673 | 94.6583 | 97.1493 | 99.6403 | 102.1313 | 104.6223 | 107.1133 | 109.6043 | 112.0953 | 114.5863 | 117.0773 | 119.5683 | 122.0593 | 124.5504 | 127.0414 | 129.5324 | 132.0234 | 134.5144 | 137.0054 | 139.4964 | 141.9874 | 144.4784 | 146.9694 | 149.4604 | 151.9514 | 154.4424 | 156.9334 | 159.4245 | 161.9155 | 164.4065 | 166.8975 | 169.3885 | 171.8795 | 174.3705
25.8548 | 253.5489 | 57 | 76.0647 | 78.6002 | 81.1357 | 83.6711 | 86.2066 | 88.7421 | 91.2776 | 93.8131 | 96.3486 | 98.8841 | 101.4196 | 103.9551 | 106.4906 | 109.026 | 111.5615 | 114.097 | 116.6325 | 119.168 | 121.7035 | 124.239 | 126.7745 | 129.31 | 131.8454 | 134.3809 | 136.9164 | 139.4519 | 141.9874 | 144.5229 | 147.0584 | 149.5939 | 152.1294 | 154.6648 | 157.2003 | 159.7358 | 162.2713 | 164.8068 | 167.3423 | 169.8778 | 172.4133 | 174.9488 | 177.4843
26.3084 | 257.9972 | 58 | 77.3991 | 79.9791 | 82.5591 | 85.1391 | 87.719 | 90.299 | 92.879 | 95.4589 | 98.0389 | 100.6189 | 103.1989 | 105.7788 | 108.3588 | 110.9388 | 113.5188 | 116.0987 | 118.6787 | 121.2587 | 123.8386 | 126.4186 | 128.9986 | 131.5786 | 134.1585 | 136.7385 | 139.3185 | 141.8984 | 144.4784 | 147.0584 | 149.6384 | 152.2183 | 154.7983 | 157.3783 | 159.9582 | 162.5382 | 165.1182 | 167.6982 | 170.2781 | 172.8581 | 175.4381 | 178.018 | 180.598
26.762 | 262.4454 | 59 | 78.7336 | 81.3581 | 83.9825 | 86.607 | 89.2314 | 91.8559 | 94.4803 | 97.1048 | 99.7292 | 102.3537 | 104.9782 | 107.6026 | 110.2271 | 112.8515 | 115.476 | 118.1004 | 120.7249 | 123.3493 | 125.9738 | 128.5982 | 131.2227 | 133.8471 | 136.4716 | 139.0961 | 141.7205 | 144.345 | 146.9694 | 149.5939 | 152.2183 | 154.8428 | 157.4672 | 160.0917 | 162.7161 | 165.3406 | 167.965 | 170.5895 | 173.214 | 175.8384 | 178.4629 | 181.0873 | 183.7118
27.2156 | 266.8936 | 60 | 80.0681 | 82.737 | 85.406 | 88.0749 | 90.7438 | 93.4128 | 96.0817 | 98.7506 | 101.4196 | 104.0885 | 106.7574 | 109.4264 | 112.0953 | 114.7643 | 117.4332 | 120.1021 | 122.7711 | 125.44 | 128.1089 | 130.7779 | 133.4468 | 136.1157 | 138.7847 | 141.4536 | 144.1226 | 146.7915 | 149.4604 | 152.1294 | 154.7983 | 157.4672 | 160.1362 | 162.8051 | 165.474 | 168.143 | 170.8119 | 173.4808 | 176.1498 | 178.8187 | 181.4877 | 184.1566 | 186.8255
27.6692 | 271.3418 | 61 | 81.4026 | 84.116 | 86.8294 | 89.5428 | 92.2562 | 94.9696 | 97.6831 | 100.3965 | 103.1099 | 105.8233 | 108.5367 | 111.2502 | 113.9636 | 116.677 | 119.3904 | 122.1038 | 124.8172 | 127.5307 | 130.2441 | 132.9575 | 135.6709 | 138.3843 | 141.0978 | 143.8112 | 146.5246 | 149.238 | 151.9514 | 154.6648 | 157.3783 | 160.0917 | 162.8051 | 165.5185 | 168.2319 | 170.9454 | 173.6588 | 176.3722 | 179.0856 | 181.799 | 184.5125 | 187.2259 | 189.9393
28.1228 | 275.7901 | 62 | 82.737 | 85.4949 | 88.2528 | 91.0107 | 93.7686 | 96.5265 | 99.2844 | 102.0423 | 104.8002 | 107.5581 | 110.316 | 113.0739 | 115.8318 | 118.5897 | 121.3476 | 124.1055 | 126.8634 | 129.6213 | 132.3792 | 135.1371 | 137.895 | 140.6529 | 143.4108 | 146.1687 | 148.9266 | 151.6845 | 154.4424 | 157.2003 | 159.9582 | 162.7161 | 165.474 | 168.2319 | 170.9898 | 173.7477 | 176.5056 | 179.2635 | 182.0214 | 184.7793 | 187.5372 | 190.2951 | 193.053
28.5764 | 280.2383 | 63 | 84.0715 | 86.8739 | 89.6763 | 92.4786 | 95.281 | 98.0834 | 100.8858 | 103.6882 | 106.4906 | 109.2929 | 112.0953 | 114.8977 | 117.7001 | 120.5025 | 123.3048 | 126.1072 | 128.9096 | 131.712 | 134.5144 | 137.3168 | 140.1191 | 142.9215 | 145.7239 | 148.5263 | 151.3287 | 154.1311 | 156.9334 | 159.7358 | 162.5382 | 165.3406 | 168.143 | 170.9454 | 173.7477 | 176.5501 | 179.3525 | 182.1549 | 184.9573 | 187.7597 | 190.562 | 193.3644 | 196.1668
29.0299 | 284.6865 | 64 | 85.406 | 88.2528 | 91.0997 | 93.9466 | 96.7934 | 99.6403 | 102.4871 | 105.334 | 108.1809 | 111.0277 | 113.8746 | 116.7215 | 119.5683 | 122.4152 | 125.2621 | 128.1089 | 130.9558 | 133.8027 | 136.6495 | 139.4964 | 142.3433 | 145.1901 | 148.037 | 150.8839 | 153.7307 | 156.5776 | 159.4245 | 162.2713 | 165.1182 | 167.965 | 170.8119 | 173.6588 | 176.5056 | 179.3525 | 182.1994 | 185.0462 | 187.8931 | 190.74 | 193.5868 | 196.4337 | 199.2806
29.4835 | 289.1347 | 65 | 86.7404 | 89.6318 | 92.5231 | 95.4145 | 98.3058 | 101.1972 | 104.0885 | 106.9799 | 109.8712 | 112.7626 | 115.6539 | 118.5452 | 121.4366 | 124.3279 | 127.2193 | 130.1106 | 133.002 | 135.8933 | 138.7847 | 141.676 | 144.5674 | 147.4587 | 150.3501 | 153.2414 | 156.1328 | 159.0241 | 161.9155 | 164.8068 | 167.6982 | 170.5895 | 173.4808 | 176.3722 | 179.2635 | 182.1549 | 185.0462 | 187.9376 | 190.8289 | 193.7203 | 196.6116 | 199.503 | 202.3943
29.9371 | 293.583 | 66 | 88.0749 | 91.0107 | 93.9466 | 96.8824 | 99.8182 | 102.754 | 105.6899 | 108.6257 | 111.5615 | 114.4974 | 117.4332 | 120.369 | 123.3048 | 126.2407 | 129.1765 | 132.1123 | 135.0482 | 137.984 | 140.9198 | 143.8557 | 146.7915 | 149.7273 | 152.6631 | 155.599 | 158.5348 | 161.4706 | 164.4065 | 167.3423 | 170.2781 | 173.214 | 176.1498 | 179.0856 | 182.0214 | 184.9573 | 187.8931 | 190.8289 | 193.7648 | 196.7006 | 199.6364 | 202.5723 | 205.5081
30.3907 | 298.0312 | 67 | 89.4094 | 92.3897 | 95.37 | 98.3503 | 101.3306 | 104.3109 | 107.2912 | 110.2715 | 113.2519 | 116.2322 | 119.2125 | 122.1928 | 125.1731 | 128.1534 | 131.1337 | 134.114 | 137.0944 | 140.0747 | 143.055 | 146.0353 | 149.0156 | 151.9959 | 154.9762 | 157.9565 | 160.9368 | 163.9172 | 166.8975 | 169.8778 | 172.8581 | 175.8384 | 178.8187 | 181.799 | 184.7793 | 187.7597 | 190.74 | 193.7203 | 196.7006 | 199.6809 | 202.6612 | 205.6415 | 208.6218
30.8443 | 302.4794 | 68 | 90.7438 | 93.7686 | 96.7934 | 99.8182 | 102.843 | 105.8678 | 108.8926 | 111.9174 | 114.9422 | 117.967 | 120.9918 | 124.0166 | 127.0414 | 130.0662 | 133.0909 | 136.1157 | 139.1405 | 142.1653 | 145.1901 | 148.2149 | 151.2397 | 154.2645 | 157.2893 | 160.3141 | 163.3389 | 166.3637 | 169.3885 | 172.4133 | 175.4381 | 178.4629 | 181.4877 | 184.5125 | 187.5372 | 190.562 | 193.5868 | 196.6116 | 199.6364 | 202.6612 | 205.686 | 208.7108 | 211.7356
31.2979 | 306.9277 | 69 | 92.0783 | 95.1476 | 98.2169 | 101.2861 | 104.3554 | 107.4247 | 110.494 | 113.5632 | 116.6325 | 119.7018 | 122.7711 | 125.8403 | 128.9096 | 131.9789 | 135.0482 | 138.1174 | 141.1867 | 144.256 | 147.3253 | 150.3946 | 153.4638 | 156.5331 | 159.6024 | 162.6717 | 165.7409 | 168.8102 | 171.8795 | 174.9488 | 178.018 | 181.0873 | 184.1566 | 187.2259 | 190.2951 | 193.3644 | 196.4337 | 199.503 | 202.5723 | 205.6415 | 208.7108 | 211.7801 | 214.8494
31.7515 | 311.3759 | 70 | 93.4128 | 96.5265 | 99.6403 | 102.754 | 105.8678 | 108.9816 | 112.0953 | 115.2091 | 118.3228 | 121.4366 | 124.5504 | 127.6641 | 130.7779 | 133.8916 | 137.0054 | 140.1191 | 143.2329 | 146.3467 | 149.4604 | 152.5742 | 155.6879 | 158.8017 | 161.9155 | 165.0292 | 168.143 | 171.2567 | 174.3705 | 177.4843 | 180.598 | 183.7118 | 186.8255 | 189.9393 | 193.053 | 196.1668 | 199.2806 | 202.3943 | 205.5081 | 208.6218 | 211.7356 | 214.8494 | 217.9631
32.2051 | 315.8241 | 71 | 94.7472 | 97.9055 | 101.0637 | 104.222 | 107.3802 | 110.5384 | 113.6967 | 116.8549 | 120.0132 | 123.1714 | 126.3296 | 129.4879 | 132.6461 | 135.8044 | 138.9626 | 142.1208 | 145.2791 | 148.4373 | 151.5956 | 154.7538 | 157.9121 | 161.0703 | 164.2285 | 167.3868 | 170.545 | 173.7033 | 176.8615 | 180.0197 | 183.178 | 186.3362 | 189.4945 | 192.6527 | 195.8109 | 198.9692 | 202.1274 | 205.2857 | 208.4439 | 211.6022 | 214.7604 | 217.9186 | 221.0769
32.6587 | 320.2723 | 72 | 96.0817 | 99.2844 | 102.4871 | 105.6899 | 108.8926 | 112.0953 | 115.298 | 118.5008 | 121.7035 | 124.9062 | 128.1089 | 131.3117 | 134.5144 | 137.7171 | 140.9198 | 144.1226 | 147.3253 | 150.528 | 153.7307 | 156.9334 | 160.1362 | 163.3389 | 166.5416 | 169.7443 | 172.9471 | 176.1498 | 179.3525 | 182.5552 | 185.758 | 188.9607 | 192.1634 | 195.3661 | 198.5688 | 201.7716 | 204.9743 | 208.177 | 211.3797 | 214.5825 | 217.7852 | 220.9879 | 224.1906
33.1123 | 324.7206 | 73 | 97.4162 | 100.6634 | 103.9106 | 107.1578 | 110.405 | 113.6522 | 116.8994 | 120.1466 | 123.3938 | 126.641 | 129.8882 | 133.1354 | 136.3826 | 139.6298 | 142.877 | 146.1243 | 149.3715 | 152.6187 | 155.8659 | 159.1131 | 162.3603 | 165.6075 | 168.8547 | 172.1019 | 175.3491 | 178.5963 | 181.8435 | 185.0907 | 188.3379 | 191.5851 | 194.8323 | 198.0795 | 201.3267 | 204.574 | 207.8212 | 211.0684 | 214.3156 | 217.5628 | 220.81 | 224.0572 | 227.3044
33.5659 | 329.1688 | 74 | 98.7506 | 102.0423 | 105.334 | 108.6257 | 111.9174 | 115.2091 | 118.5008 | 121.7925 | 125.0841 | 128.3758 | 131.6675 | 134.9592 | 138.2509 | 141.5426 | 144.8343 | 148.126 | 151.4176 | 154.7093 | 158.001 | 161.2927 | 164.5844 | 167.8761 | 171.1678 | 174.4595 | 177.7511 | 181.0428 | 184.3345 | 187.6262 | 190.9179 | 194.2096 | 197.5013 | 200.793 | 204.0847 | 207.3763 | 210.668 | 213.9597 | 217.2514 | 220.5431 | 223.8348 | 227.1265 | 230.4182
34.0195 | 333.617 | 75 | 100.0851 | 103.4213 | 106.7574 | 110.0936 | 113.4298 | 116.766 | 120.1021 | 123.4383 | 126.7745 | 130.1106 | 133.4468 | 136.783 | 140.1191 | 143.4553 | 146.7915 | 150.1277 | 153.4638 | 156.8 | 160.1362 | 163.4723 | 166.8085 | 170.1447 | 173.4808 | 176.817 | 180.1532 | 183.4894 | 186.8255 | 190.1617 | 193.4979 | 196.834 | 200.1702 | 203.5064 | 206.8426 | 210.1787 | 213.5149 | 216.8511 | 220.1872 | 223.5234 | 226.8596 | 230.1957 | 233.5319
34.4731 | 338.0652 | 76 | 101.4196 | 104.8002 | 108.1809 | 111.5615 | 114.9422 | 118.3228 | 121.7035 | 125.0841 | 128.4648 | 131.8454 | 135.2261 | 138.6068 | 141.9874 | 145.3681 | 148.7487 | 152.1294 | 155.51 | 158.8907 | 162.2713 | 165.652 | 169.0326 | 172.4133 | 175.7939 | 179.1746 | 182.5552 | 185.9359 | 189.3165 | 192.6972 | 196.0778 | 199.4585 | 202.8391 | 206.2198 | 209.6005 | 212.9811 | 216.3618 | 219.7424 | 223.1231 | 226.5037 | 229.8844 | 233.265 | 236.6457
34.9267 | 342.5135 | 77 | 102.754 | 106.1792 | 109.6043 | 113.0294 | 116.4546 | 119.8797 | 123.3048 | 126.73 | 130.1551 | 133.5803 | 137.0054 | 140.4305 | 143.8557 | 147.2808 | 150.7059 | 154.1311 | 157.5562 | 160.9813 | 164.4065 | 167.8316 | 171.2567 | 174.6819 | 178.107 | 181.5321 | 184.9573 | 188.3824 | 191.8075 | 195.2327 | 198.6578 | 202.0829 | 205.5081 | 208.9332 | 212.3584 | 215.7835 | 219.2086 | 222.6338 | 226.0589 | 229.484 | 232.9092 | 236.3343 | 239.7594
35.3802 | 346.9617 | 78 | 104.0885 | 107.5581 | 111.0277 | 114.4974 | 117.967 | 121.4366 | 124.9062 | 128.3758 | 131.8454 | 135.3151 | 138.7847 | 142.2543 | 145.7239 | 149.1935 | 152.6631 | 156.1328 | 159.6024 | 163.072 | 166.5416 | 170.0112 | 173.4808 | 176.9505 | 180.4201 | 183.8897 | 187.3593 | 190.8289 | 194.2986 | 197.7682 | 201.2378 | 204.7074 | 208.177 | 211.6466 | 215.1163 | 218.5859 | 222.0555 | 225.5251 | 228.9947 | 232.4643 | 235.934 | 239.4036 | 242.8732
35.8338 | 351.4099 | 79 | 105.423 | 108.9371 | 112.4512 | 115.9653 | 119.4794 | 122.9935 | 126.5076 | 130.0217 | 133.5358 | 137.0499 | 140.564 | 144.0781 | 147.5922 | 151.1063 | 154.6204 | 158.1345 | 161.6486 | 165.1627 | 168.6768 | 172.1909 | 175.705 | 179.2191 | 182.7332 | 186.2473 | 189.7614 | 193.2755 | 196.7896 | 200.3037 | 203.8178 | 207.3319 | 210.846 | 214.3601 | 217.8742 | 221.3883 | 224.9024 | 228.4165 | 231.9306 | 235.4447 | 238.9587 | 242.4728 | 245.9869
36.2874 | 355.8582 | 80 | 106.7574 | 110.316 | 113.8746 | 117.4332 | 120.9918 | 124.5504 | 128.1089 | 131.6675 | 135.2261 | 138.7847 | 142.3433 | 145.9018 | 149.4604 | 153.019 | 156.5776 | 160.1362 | 163.6948 | 167.2533 | 170.8119 | 174.3705 | 177.9291 | 181.4877 | 185.0462 | 188.6048 | 192.1634 | 195.722 | 199.2806 | 202.8391 | 206.3977 | 209.9563 | 213.5149 | 217.0735 | 220.6321 | 224.1906 | 227.7492 | 231.3078 | 234.8664 | 238.425 | 241.9835 | 245.5421 | 249.1007
36.741 | 360.3064 | 81 | 108.0919 | 111.695 | 115.298 | 118.9011 | 122.5042 | 126.1072 | 129.7103 | 133.3134 | 136.9164 | 140.5195 | 144.1226 | 147.7256 | 151.3287 | 154.9317 | 158.5348 | 162.1379 | 165.7409 | 169.344 | 172.9471 | 176.5501 | 180.1532 | 183.7563 | 187.3593 | 190.9624 | 194.5654 | 198.1685 | 201.7716 | 205.3746 | 208.9777 | 212.5808 | 216.1838 | 219.7869 | 223.39 | 226.993 | 230.5961 | 234.1991 | 237.8022 | 241.4053 | 245.0083 | 248.6114 | 252.2145
37.1946 | 364.7546 | 82 | 109.4264 | 113.0739 | 116.7215 | 120.369 | 124.0166 | 127.6641 | 131.3117 | 134.9592 | 138.6068 | 142.2543 | 145.9018 | 149.5494 | 153.1969 | 156.8445 | 160.492 | 164.1396 | 167.7871 | 171.4347 | 175.0822 | 178.7298 | 182.3773 | 186.0248 | 189.6724 | 193.3199 | 196.9675 | 200.615 | 204.2626 | 207.9101 | 211.5577 | 215.2052 | 218.8528 | 222.5003 | 226.1479 | 229.7954 | 233.4429 | 237.0905 | 240.738 | 244.3856 | 248.0331 | 251.6807 | 255.3282
37.6482 | 369.2028 | 83 | 110.7608 | 114.4529 | 118.1449 | 121.8369 | 125.529 | 129.221 | 132.913 | 136.605 | 140.2971 | 143.9891 | 147.6811 | 151.3732 | 155.0652 | 158.7572 | 162.4492 | 166.1413 | 169.8333 | 173.5253 | 177.2174 | 180.9094 | 184.6014 | 188.2934 | 191.9855 | 195.6775 | 199.3695 | 203.0616 | 206.7536 | 210.4456 | 214.1376 | 217.8297 | 221.5217 | 225.2137 | 228.9058 | 232.5978 | 236.2898 | 239.9818 | 243.6739 | 247.3659 | 251.0579 | 254.75 | 258.442
38.1018 | 373.6511 | 84 | 112.0953 | 115.8318 | 119.5683 | 123.3048 | 127.0414 | 130.7779 | 134.5144 | 138.2509 | 141.9874 | 145.7239 | 149.4604 | 153.1969 | 156.9334 | 160.67 | 164.4065 | 168.143 | 171.8795 | 175.616 | 179.3525 | 183.089 | 186.8255 | 190.562 | 194.2986 | 198.0351 | 201.7716 | 205.5081 | 209.2446 | 212.9811 | 216.7176 | 220.4541 | 224.1906 | 227.9271 | 231.6637 | 235.4002 | 239.1367 | 242.8732 | 246.6097 | 250.3462 | 254.0827 | 257.8192 | 261.5557
38.5554 | 378.0993 | 85 | 113.4298 | 117.2108 | 120.9918 | 124.7728 | 128.5538 | 132.3348 | 136.1157 | 139.8967 | 143.6777 | 147.4587 | 151.2397 | 155.0207 | 158.8017 | 162.5827 | 166.3637 | 170.1447 | 173.9257 | 177.7067 | 181.4877 | 185.2687 | 189.0496 | 192.8306 | 196.6116 | 200.3926 | 204.1736 | 207.9546 | 211.7356 | 215.5166 | 219.2976 | 223.0786 | 226.8596 | 230.6406 | 234.4216 | 238.2026 | 241.9835 | 245.7645 | 249.5455 | 253.3265 | 257.1075 | 260.8885 | 264.6695
39.009 | 382.5475 | 86 | 114.7643 | 118.5897 | 122.4152 | 126.2407 | 130.0662 | 133.8916 | 137.7171 | 141.5426 | 145.3681 | 149.1935 | 153.019 | 156.8445 | 160.67 | 164.4954 | 168.3209 | 172.1464 | 175.9719 | 179.7973 | 183.6228 | 187.4483 | 191.2738 | 195.0992 | 198.9247 | 202.7502 | 206.5757 | 210.4011 | 214.2266 | 218.0521 | 221.8776 | 225.703 | 229.5285 | 233.354 | 237.1795 | 241.0049 | 244.8304 | 248.6559 | 252.4814 | 256.3068 | 260.1323 | 263.9578 | 267.7833
39.4626 | 386.9957 | 87 | 116.0987 | 119.9687 | 123.8386 | 127.7086 | 131.5786 | 135.4485 | 139.3185 | 143.1884 | 147.0584 | 150.9283 | 154.7983 | 158.6683 | 162.5382 | 166.4082 | 170.2781 | 174.1481 | 178.018 | 181.888 | 185.758 | 189.6279 | 193.4979 | 197.3678 | 201.2378 | 205.1077 | 208.9777 | 212.8477 | 216.7176 | 220.5876 | 224.4575 | 228.3275 | 232.1974 | 236.0674 | 239.9374 | 243.8073 | 247.6773 | 251.5472 | 255.4172 | 259.2871 | 263.1571 | 267.0271 | 270.897
39.9162 | 391.444 | 88 | 117.4332 | 121.3476 | 125.2621 | 129.1765 | 133.0909 | 137.0054 | 140.9198 | 144.8343 | 148.7487 | 152.6631 | 156.5776 | 160.492 | 164.4065 | 168.3209 | 172.2353 | 176.1498 | 180.0642 | 183.9787 | 187.8931 | 191.8075 | 195.722 | 199.6364 | 203.5509 | 207.4653 | 211.3797 | 215.2942 | 219.2086 | 223.1231 | 227.0375 | 230.9519 | 234.8664 | 238.7808 | 242.6953 | 246.6097 | 250.5241 | 254.4386 | 258.353 | 262.2675 | 266.1819 | 270.0963 | 274.0108
40.3698 | 395.8922 | 89 | 118.7677 | 122.7266 | 126.6855 | 130.6444 | 134.6033 | 138.5623 | 142.5212 | 146.4801 | 150.439 | 154.398 | 158.3569 | 162.3158 | 166.2747 | 170.2336 | 174.1926 | 178.1515 | 182.1104 | 186.0693 | 190.0283 | 193.9872 | 197.9461 | 201.905 | 205.8639 | 209.8229 | 213.7818 | 217.7407 | 221.6996 | 225.6586 | 229.6175 | 233.5764 | 237.5353 | 241.4942 | 245.4532 | 249.4121 | 253.371 | 257.3299 | 261.2888 | 265.2478 | 269.2067 | 273.1656 | 277.1245
40.8234 | 400.3404 | 90 | 120.1021 | 124.1055 | 128.1089 | 132.1123 | 136.1157 | 140.1191 | 144.1226 | 148.126 | 152.1294 | 156.1328 | 160.1362 | 164.1396 | 168.143 | 172.1464 | 176.1498 | 180.1532 | 184.1566 | 188.16 | 192.1634 | 196.1668 | 200.1702 | 204.1736 | 208.177 | 212.1804 | 216.1838 | 220.1872 | 224.1906 | 228.194 | 232.1974 | 236.2008 | 240.2043 | 244.2077 | 248.2111 | 252.2145 | 256.2179 | 260.2213 | 264.2247 | 268.2281 | 272.2315 | 276.2349 | 280.2383
41.277 | 404.7886 | 91 | 121.4366 | 125.4845 | 129.5324 | 133.5803 | 137.6281 | 141.676 | 145.7239 | 149.7718 | 153.8197 | 157.8676 | 161.9155 | 165.9633 | 170.0112 | 174.0591 | 178.107 | 182.1549 | 186.2028 | 190.2507 | 194.2986 | 198.3464 | 202.3943 | 206.4422 | 210.4901 | 214.538 | 218.5859 | 222.6338 | 226.6816 | 230.7295 | 234.7774 | 238.8253 | 242.8732 | 246.9211 | 250.969 | 255.0168 | 259.0647 | 263.1126 | 267.1605 | 271.2084 | 275.2563 | 279.3042 | 283.3521
41.7305 | 409.2369 | 92 | 122.7711 | 126.8634 | 130.9558 | 135.0482 | 139.1405 | 143.2329 | 147.3253 | 151.4176 | 155.51 | 159.6024 | 163.6948 | 167.7871 | 171.8795 | 175.9719 | 180.0642 | 184.1566 | 188.249 | 192.3413 | 196.4337 | 200.5261 | 204.6184 | 208.7108 | 212.8032 | 216.8955 | 220.9879 | 225.0803 | 229.1727 | 233.265 | 237.3574 | 241.4498 | 245.5421 | 249.6345 | 253.7269 | 257.8192 | 261.9116 | 266.004 | 270.0963 | 274.1887 | 278.2811 | 282.3734 | 286.4658
42.1841 | 413.6851 | 93 | 124.1055 | 128.2424 | 132.3792 | 136.5161 | 140.6529 | 144.7898 | 148.9266 | 153.0635 | 157.2003 | 161.3372 | 165.474 | 169.6109 | 173.7477 | 177.8846 | 182.0214 | 186.1583 | 190.2951 | 194.432 | 198.5688 | 202.7057 | 206.8426 | 210.9794 | 215.1163 | 219.2531 | 223.39 | 227.5268 | 231.6637 | 235.8005 | 239.9374 | 244.0742 | 248.2111 | 252.3479 | 256.4848 | 260.6216 | 264.7585 | 268.8953 | 273.0322 | 277.169 | 281.3059 | 285.4427 | 289.5796
42.6377 | 418.1333 | 94 | 125.44 | 129.6213 | 133.8027 | 137.984 | 142.1653 | 146.3467 | 150.528 | 154.7093 | 158.8907 | 163.072 | 167.2533 | 171.4347 | 175.616 | 179.7973 | 183.9787 | 188.16 | 192.3413 | 196.5227 | 200.704 | 204.8853 | 209.0667 | 213.248 | 217.4293 | 221.6107 | 225.792 | 229.9733 | 234.1547 | 238.336 | 242.5173 | 246.6987 | 250.88 | 255.0613 | 259.2427 | 263.424 | 267.6053 | 271.7867 | 275.968 | 280.1493 | 284.3307 | 288.512 | 292.6933
43.0913 | 422.5816 | 95 | 126.7745 | 131.0003 | 135.2261 | 139.4519 | 143.6777 | 147.9035 | 152.1294 | 156.3552 | 160.581 | 164.8068 | 169.0326 | 173.2584 | 177.4843 | 181.7101 | 185.9359 | 190.1617 | 194.3875 | 198.6133 | 202.8391 | 207.065 | 211.2908 | 215.5166 | 219.7424 | 223.9682 | 228.194 | 232.4199 | 236.6457 | 240.8715 | 245.0973 | 249.3231 | 253.5489 | 257.7747 | 262.0006 | 266.2264 | 270.4522 | 274.678 | 278.9038 | 283.1296 | 287.3555 | 291.5813 | 295.8071
43.5449 | 427.0298 | 96 | 128.1089 | 132.3792 | 136.6495 | 140.9198 | 145.1901 | 149.4604 | 153.7307 | 158.001 | 162.2713 | 166.5416 | 170.8119 | 175.0822 | 179.3525 | 183.6228 | 187.8931 | 192.1634 | 196.4337 | 200.704 | 204.9743 | 209.2446 | 213.5149 | 217.7852 | 222.0555 | 226.3258 | 230.5961 | 234.8664 | 239.1367 | 243.407 | 247.6773 | 251.9476 | 256.2179 | 260.4882 | 264.7585 | 269.0288 | 273.2991 | 277.5694 | 281.8397 | 286.11 | 290.3803 | 294.6506 | 298.9208
43.9985 | 431.478 | 97 | 129.4434 | 133.7582 | 138.073 | 142.3877 | 146.7025 | 151.0173 | 155.3321 | 159.6469 | 163.9616 | 168.2764 | 172.5912 | 176.906 | 181.2208 | 185.5355 | 189.8503 | 194.1651 | 198.4799 | 202.7947 | 207.1094 | 211.4242 | 215.739 | 220.0538 | 224.3686 | 228.6833 | 232.9981 | 237.3129 | 241.6277 | 245.9425 | 250.2572 | 254.572 | 258.8868 | 263.2016 | 267.5164 | 271.8311 | 276.1459 | 280.4607 | 284.7755 | 289.0903 | 293.405 | 297.7198 | 302.0346
44.4521 | 435.9262 | 98 | 130.7779 | 135.1371 | 139.4964 | 143.8557 | 148.2149 | 152.5742 | 156.9334 | 161.2927 | 165.652 | 170.0112 | 174.3705 | 178.7298 | 183.089 | 187.4483 | 191.8075 | 196.1668 | 200.5261 | 204.8853 | 209.2446 | 213.6039 | 217.9631 | 222.3224 | 226.6816 | 231.0409 | 235.4002 | 239.7594 | 244.1187 | 248.478 | 252.8372 | 257.1965 | 261.5557 | 265.915 | 270.2743 | 274.6335 | 278.9928 | 283.3521 | 287.7113 | 292.0706 | 296.4298 | 300.7891 | 305.1484
44.9057 | 440.3745 | 99 | 132.1123 | 136.5161 | 140.9198 | 145.3236 | 149.7273 | 154.1311 | 158.5348 | 162.9386 | 167.3423 | 171.746 | 176.1498 | 180.5535 | 184.9573 | 189.361 | 193.7648 | 198.1685 | 202.5723 | 206.976 | 211.3797 | 215.7835 | 220.1872 | 224.591 | 228.9947 | 233.3985 | 237.8022 | 242.206 | 246.6097 | 251.0134 | 255.4172 | 259.8209 | 264.2247 | 268.6284 | 273.0322 | 277.4359 | 281.8397 | 286.2434 | 290.6471 | 295.0509 | 299.4546 | 303.8584 | 308.2621
45.3593 | 444.8227 | 100 | 133.4468 | 137.895 | 142.3433 | 146.7915 | 151.2397 | 155.6879 | 160.1362 | 164.5844 | 169.0326 | 173.4808 | 177.9291 | 182.3773 | 186.8255 | 191.2738 | 195.722 | 200.1702 | 204.6184 | 209.0667 | 213.5149 | 217.9631 | 222.4113 | 226.8596 | 231.3078 | 235.756 | 240.2043 | 244.6525 | 249.1007 | 253.5489 | 257.9972 | 262.4454 | 266.8936 | 271.3418 | 275.7901 | 280.2383 | 284.6865 | 289.1347 | 293.583 | 298.0312 | 302.4794 | 306.9277 | 311.3759
45.8129 | 449.2709 | 101 | 134.7813 | 139.274 | 143.7667 | 148.2594 | 152.7521 | 157.2448 | 161.7375 | 166.2302 | 170.7229 | 175.2157 | 179.7084 | 184.2011 | 188.6938 | 193.1865 | 197.6792 | 202.1719 | 206.6646 | 211.1573 | 215.65 | 220.1427 | 224.6355 | 229.1282 | 233.6209 | 238.1136 | 242.6063 | 247.099 | 251.5917 | 256.0844 | 260.5771 | 265.0698 | 269.5626 | 274.0553 | 278.548 | 283.0407 | 287.5334 | 292.0261 | 296.5188 | 301.0115 | 305.5042 | 309.9969 | 314.4896
46.2665 | 453.7191 | 102 | 136.1157 | 140.6529 | 145.1901 | 149.7273 | 154.2645 | 158.8017 | 163.3389 | 167.8761 | 172.4133 | 176.9505 | 181.4877 | 186.0248 | 190.562 | 195.0992 | 199.6364 | 204.1736 | 208.7108 | 213.248 | 217.7852 | 222.3224 | 226.8596 | 231.3968 | 235.934 | 240.4711 | 245.0083 | 249.5455 | 254.0827 | 258.6199 | 263.1571 | 267.6943 | 272.2315 | 276.7687 | 281.3059 | 285.8431 | 290.3803 | 294.9174 | 299.4546 | 303.9918 | 308.529 | 313.0662 | 317.6034
46.7201 | 458.1674 | 103 | 137.4502 | 142.0319 | 146.6136 | 151.1952 | 155.7769 | 160.3586 | 164.9403 | 169.5219 | 174.1036 | 178.6853 | 183.2669 | 187.8486 | 192.4303 | 197.012 | 201.5936 | 206.1753 | 210.757 | 215.3387 | 219.9203 | 224.502 | 229.0837 | 233.6654 | 238.247 | 242.8287 | 247.4104 | 251.9921 | 256.5737 | 261.1554 | 265.7371 | 270.3187 | 274.9004 | 279.4821 | 284.0638 | 288.6454 | 293.2271 | 297.8088 | 302.3905 | 306.9721 | 311.5538 | 316.1355 | 320.7172
47.1737 | 462.6156 | 104 | 138.7847 | 143.4108 | 148.037 | 152.6631 | 157.2893 | 161.9155 | 166.5416 | 171.1678 | 175.7939 | 180.4201 | 185.0462 | 189.6724 | 194.2986 | 198.9247 | 203.5509 | 208.177 | 212.8032 | 217.4293 | 222.0555 | 226.6816 | 231.3078 | 235.934 | 240.5601 | 245.1863 | 249.8124 | 254.4386 | 259.0647 | 263.6909 | 268.317 | 272.9432 | 277.5694 | 282.1955 | 286.8217 | 291.4478 | 296.074 | 300.7001 | 305.3263 | 309.9525 | 314.5786 | 319.2048 | 323.8309
47.6273 | 467.0638 | 105 | 140.1191 | 144.7898 | 149.4604 | 154.1311 | 158.8017 | 163.4723 | 168.143 | 172.8136 | 177.4843 | 182.1549 | 186.8255 | 191.4962 | 196.1668 | 200.8374 | 205.5081 | 210.1787 | 214.8494 | 219.52 | 224.1906 | 228.8613 | 233.5319 | 238.2026 | 242.8732 | 247.5438 | 252.2145 | 256.8851 | 261.5557 | 266.2264 | 270.897 | 275.5677 | 280.2383 | 284.9089 | 289.5796 | 294.2502 | 298.9208 | 303.5915 | 308.2621 | 312.9328 | 317.6034 | 322.274 | 326.9447
48.0808 | 471.5121 | 106 | 141.4536 | 146.1687 | 150.8839 | 155.599 | 160.3141 | 165.0292 | 169.7443 | 174.4595 | 179.1746 | 183.8897 | 188.6048 | 193.3199 | 198.0351 | 202.7502 | 207.4653 | 212.1804 | 216.8955 | 221.6107 | 226.3258 | 231.0409 | 235.756 | 240.4711 | 245.1863 | 249.9014 | 254.6165 | 259.3316 | 264.0467 | 268.7619 | 273.477 | 278.1921 | 282.9072 | 287.6224 | 292.3375 | 297.0526 | 301.7677 | 306.4828 | 311.198 | 315.9131 | 320.6282 | 325.3433 | 330.0584
48.5344 | 475.9603 | 107 | 142.7881 | 147.5477 | 152.3073 | 157.0669 | 161.8265 | 166.5861 | 171.3457 | 176.1053 | 180.8649 | 185.6245 | 190.3841 | 195.1437 | 199.9033 | 204.6629 | 209.4225 | 214.1821 | 218.9417 | 223.7013 | 228.4609 | 233.2205 | 237.9801 | 242.7397 | 247.4993 | 252.2589 | 257.0186 | 261.7782 | 266.5378 | 271.2974 | 276.057 | 280.8166 | 285.5762 | 290.3358 | 295.0954 | 299.855 | 304.6146 | 309.3742 | 314.1338 | 318.8934 | 323.653 | 328.4126 | 333.1722
48.988 | 480.4085 | 108 | 144.1226 | 148.9266 | 153.7307 | 158.5348 | 163.3389 | 168.143 | 172.9471 | 177.7511 | 182.5552 | 187.3593 | 192.1634 | 196.9675 | 201.7716 | 206.5757 | 211.3797 | 216.1838 | 220.9879 | 225.792 | 230.5961 | 235.4002 | 240.2043 | 245.0083 | 249.8124 | 254.6165 | 259.4206 | 264.2247 | 269.0288 | 273.8328 | 278.6369 | 283.441 | 288.2451 | 293.0492 | 297.8533 | 302.6574 | 307.4614 | 312.2655 | 317.0696 | 321.8737 | 326.6778 | 331.4819 | 336.286
49.4416 | 484.8567 | 109 | 145.457 | 150.3056 | 155.1542 | 160.0027 | 164.8513 | 169.6999 | 174.5484 | 179.397 | 184.2456 | 189.0941 | 193.9427 | 198.7913 | 203.6398 | 208.4884 | 213.337 | 218.1855 | 223.0341 | 227.8827 | 232.7312 | 237.5798 | 242.4284 | 247.2769 | 252.1255 | 256.9741 | 261.8226 | 266.6712 | 271.5198 | 276.3683 | 281.2169 | 286.0655 | 290.914 | 295.7626 | 300.6112 | 305.4597 | 310.3083 | 315.1569 | 320.0054 | 324.854 | 329.7026 | 334.5511 | 339.3997
49.8952 | 489.305 | 110 | 146.7915 | 151.6845 | 156.5776 | 161.4706 | 166.3637 | 171.2567 | 176.1498 | 181.0428 | 185.9359 | 190.8289 | 195.722 | 200.615 | 205.5081 | 210.4011 | 215.2942 | 220.1872 | 225.0803 | 229.9733 | 234.8664 | 239.7594 | 244.6525 | 249.5455 | 254.4386 | 259.3316 | 264.2247 | 269.1177 | 274.0108 | 278.9038 | 283.7969 | 288.6899 | 293.583 | 298.476 | 303.3691 | 308.2621 | 313.1552 | 318.0482 | 322.9413 | 327.8343 | 332.7274 | 337.6204 | 342.5135
50.3488 | 493.7532 | 111 | 148.126 | 153.0635 | 158.001 | 162.9386 | 167.8761 | 172.8136 | 177.7511 | 182.6887 | 187.6262 | 192.5637 | 197.5013 | 202.4388 | 207.3763 | 212.3139 | 217.2514 | 222.1889 | 227.1265 | 232.064 | 237.0015 | 241.9391 | 246.8766 | 251.8141 | 256.7517 | 261.6892 | 266.6267 | 271.5643 | 276.5018 | 281.4393 | 286.3768 | 291.3144 | 296.2519 | 301.1894 | 306.127 | 311.0645 | 316.002 | 320.9396 | 325.8771 | 330.8146 | 335.7522 | 340.6897 | 345.6272
50.8024 | 498.2014 | 112 | 149.4604 | 154.4424 | 159.4245 | 164.4065 | 169.3885 | 174.3705 | 179.3525 | 184.3345 | 189.3165 | 194.2986 | 199.2806 | 204.2626 | 209.2446 | 214.2266 | 219.2086 | 224.1906 | 229.1727 | 234.1547 | 239.1367 | 244.1187 | 249.1007 | 254.0827 | 259.0647 | 264.0467 | 269.0288 | 274.0108 | 278.9928 | 283.9748 | 288.9568 | 293.9388 | 298.9208 | 303.9029 | 308.8849 | 313.8669 | 318.8489 | 323.8309 | 328.8129 | 333.7949 | 338.777 | 343.759 | 348.741
51.256 | 502.6496 | 113 | 150.7949 | 155.8214 | 160.8479 | 165.8744 | 170.9009 | 175.9274 | 180.9539 | 185.9804 | 191.0069 | 196.0334 | 201.0599 | 206.0864 | 211.1128 | 216.1393 | 221.1658 | 226.1923 | 231.2188 | 236.2453 | 241.2718 | 246.2983 | 251.3248 | 256.3513 | 261.3778 | 266.4043 | 271.4308 | 276.4573 | 281.4838 | 286.5103 | 291.5368 | 296.5633 | 301.5898 | 306.6163 | 311.6428 | 316.6693 | 321.6958 | 326.7223 | 331.7488 | 336.7753 | 341.8018 | 346.8283 | 351.8547
51.7096 | 507.0979 | 114 | 152.1294 | 157.2003 | 162.2713 | 167.3423 | 172.4133 | 177.4843 | 182.5552 | 187.6262 | 192.6972 | 197.7682 | 202.8391 | 207.9101 | 212.9811 | 218.0521 | 223.1231 | 228.194 | 233.265 | 238.336 | 243.407 | 248.478 | 253.5489 | 258.6199 | 263.6909 | 268.7619 | 273.8328 | 278.9038 | 283.9748 | 289.0458 | 294.1168 | 299.1877 | 304.2587 | 309.3297 | 314.4007 | 319.4717 | 324.5426 | 329.6136 | 334.6846 | 339.7556 | 344.8265 | 349.8975 | 354.9685
52.1632 | 511.5461 | 115 | 153.4638 | 158.5793 | 163.6948 | 168.8102 | 173.9257 | 179.0411 | 184.1566 | 189.2721 | 194.3875 | 199.503 | 204.6184 | 209.7339 | 214.8494 | 219.9648 | 225.0803 | 230.1957 | 235.3112 | 240.4267 | 245.5421 | 250.6576 | 255.773 | 260.8885 | 266.004 | 271.1194 | 276.2349 | 281.3504 | 286.4658 | 291.5813 | 296.6967 | 301.8122 | 306.9277 | 312.0431 | 317.1586 | 322.274 | 327.3895 | 332.505 | 337.6204 | 342.7359 | 347.8513 | 352.9668 | 358.0823
52.6168 | 515.9943 | 116 | 154.7983 | 159.9582 | 165.1182 | 170.2781 | 175.4381 | 180.598 | 185.758 | 190.9179 | 196.0778 | 201.2378 | 206.3977 | 211.5577 | 216.7176 | 221.8776 | 227.0375 | 232.1974 | 237.3574 | 242.5173 | 247.6773 | 252.8372 | 257.9972 | 263.1571 | 268.317 | 273.477 | 278.6369 | 283.7969 | 288.9568 | 294.1168 | 299.2767 | 304.4366 | 309.5966 | 314.7565 | 319.9165 | 325.0764 | 330.2364 | 335.3963 | 340.5563 | 345.7162 | 350.8761 | 356.0361 | 361.196
53.0704 | 520.4425 | 117 | 156.1328 | 161.3372 | 166.5416 | 171.746 | 176.9505 | 182.1549 | 187.3593 | 192.5637 | 197.7682 | 202.9726 | 208.177 | 213.3814 | 218.5859 | 223.7903 | 228.9947 | 234.1991 | 239.4036 | 244.608 | 249.8124 | 255.0168 | 260.2213 | 265.4257 | 270.6301 | 275.8346 | 281.039 | 286.2434 | 291.4478 | 296.6523 | 301.8567 | 307.0611 | 312.2655 | 317.47 | 322.6744 | 327.8788 | 333.0832 | 338.2877 | 343.4921 | 348.6965 | 353.9009 | 359.1054 | 364.3098